## Datos
Si no aplica Rc o Rv (por tratarse, en planta, de una recta; y en alzado, de una rampa o pendiente, se indicará "Cte".
Sección |  |  |  |  | Gálibo |  |  |  | Datos de trazado | [5 empty] | Pantógrafo |  |  | Parámetros dependientes de la sección
ID | Sección | PK | Ancho | Elemento | Tipo | PA | PB | AF | Rc (m) | Rv (m) | D (m) | I (m) | v (km/h) | Tipo de vía | Catenaria | 2b (mm) | hf (m) | l (m) | L (m) | hco (m) | D0 (m) | I0 (m) | D'0 (m) | I'0 (m) | D-D0 (m) | I-I0 (m) | D-D'0 (m) | I-I'0 (m) | Tvía (m) | TD (m) | αsusp (o) | αcarga (o) | TN (m) | ΔhRv,PA (m) | ΔhRv,PB (m)
2-VALENCIA CRESPINS | 1 | 45 | Ibérico | Curva | Límite | GEC16 | GEI3 | AF 4.0 IP | 200000 | 29531 | 0.1 | 0.01 | 115 | Balasto OK |  |  |  | 1.698 | 1.733 | 0.5 | 0.05 | 0.05 | 0.066 | 0.066 | 0.05 | 0 | 0.034 | 0.01 | 0.025 | 0.015 | 0.23 | 0.77 | 0.02 | 0.02 | 0.02
Note on S3: Javier mentrida: Recta
Note on H5: Javier mentrida: Partes altas
Note on I5: Javier mentrida: Partes bajas
Note on J5: Javier mentrida: Tipo de autopista ferroviaria
Note on K5: Javier mentrida: Radio de Curvatura
Note on L5: Javier mentrida: Radio acuerdo vertical
Note on M5: Javier mentrida: Peralte
Note on N5: Javier mentrida: Insuficiencia de peralte

## PA_Regla
|  |  | Punto 1 | [6 empty] | Salientes |  | Cuasiestáticos |  |  |  | Aleatorios | [12 empty] | Punto 2 | [6 empty] | Salientes |  | Cuasiestáticos |  | Aleatorios | [5 empty] | Punto 3 | [6 empty] | Salientes |  | Cuasiestáticos |  | Aleatorios | [5 empty] | Punto 4 |  |  |  | Salientes |  | Aleatorios
[12 empty] | Laterales |  | Perpendiculares |  | Laterales | [5 empty] | Perpendiculares
ID | Ancho | Gálibo | b (m) | h (m) | h-hco (m) | s0 | k | αosc,i (o) | αosc,a (o) | Si (m) | Sa (m) | qSD (m) | qSI (m) | ΔhD (m) | ΔhI (m) | Δbg (m) | Δbc (m) | Δbs (m) | Δbcg (m) | Δbo,i (m) | Δbo,a (m) | Δhg,i (m) | Δhg,a (m) | Δhc (m) | Δhs (m) | Δhcg (m) | Δho,i (m) | Δho,a (m) | b (m) | h (m) | h-hco (m) | s0 | k | αosc,i (o) | αosc,a (o) | Si | Sa | qSD | qSI | Δbg (m) | Δbc (m) | Δbs (m) | Δbcg (m) | Δbo,i (m) | Δbo,a (m) | b (m) | h (m) | h-hco (m) | s0 | k | αosc,i (o) | αosc,a (o) | Si | Sa | qSD | qSI | Δbg (m) | Δbc (m) | Δbs (m) | Δbcg (m) | Δbo,i (m) | Δbo,a (m) | b (m) | h (m) | s0 | k | Si | Sa | Δbg (m)
2-VALENCIA CRESPINS | Ibérico | GEC16 | 1.54 | 4.7 | 4.2 | 0.4 | 0 | 0.1 | 0.6 | 0.015019 | 0.015019 | 0.048471 | 0 | 0.017773 | 0 | 0.040681 | 0.014541 | 0.01686 | 0.056447 | 0.0073304 | 0.043984 | 0.0058295 | 0.020829 | 0.0053318 | 0.006182 | 0.020697 | 0.016127 | 0.0026878 | 1.72 | 3.32 | 2.82 | 0.4 | 0 | 0.1 | 0.6 | 0.015019 | 0.015019 | 0.032545 | 0 | 0.028736 | 0.0097634 | 0.01132 | 0.0379 | 0.0049218 | 0.029532 | 1.72 | 1.15 | 0.65 | 0.4 | 0 | 0.1 | 0.6 | 0.015019 | 0.015019 | 0.0075014 | 0 | 0.0099538 | 0.0022504 | 0.0026093 | 0.0087359 | 0.0011345 | 0.006807 | 1.695 | 0.4 | 0.4 | 0 | 0.015019 | 0.015019 | 0.0034622

## PA_Suma
|  |  |  | Punto 1 | [7 empty] | Punto 2 | [5 empty] | Punto 3 | [5 empty] | Punto 4
|  |  |  | Σj1,i | Σj1,a | Σ*j1,i | Σ*j1,a | ΣV1,i | ΣV1,a | Σ*V1,i | Σ*V1,a | Σj1,i | Σj1,a | Σ*j1,i | Σ*j1,a | ΣV2 | Σ*V2 | Σj1,i | Σj1,a | Σ*j1,i | Σ*j1,a | ΣV2 | Σ*V2 | Σj2 | Σ*j2 | ΣV2 | Σ*V2
ID | Ancho | Gálibo | Tipo | Σj3,i | Σj3,a | Σ*j3,i | Σ*j3,a | ΣV3,i | ΣV3,a | Σ*V3,i | Σ*V3,a | Σj3,i | Σj3,a | Σ*j3,i | Σ*j3,a | ΣV4 | Σ*V4 | Σj3,i | Σj3,a | Σ*j3,i | Σ*j3,a | ΣV4 | Σ*V4 | Σj4 | Σ*j4 | ΣV4 | Σ*V4
2-VALENCIA CRESPINS | Ibérico | GEC16 | Límite | 0.10181 | 0.11434 | -0.092554 | -0.10618 | -0.02169 | -0.033043 | 0.042448 | 0.047369 | 0.072954 | 0.080891 | -0.059349 | -0.068872 | 0.02 | 0.02 | 0.035157 | 0.036068 | 0.023748 | 0.022341 | 0.02 | 0.02 | 0.025239 | 0.024759 | 0.02 | 0.02

## PA_Resultado
|  |  |  | Vmax, bmax / hcom | [15 empty] | Vmax, bcom / hmax | [15 empty] | V0, bmax / hcom | [15 empty] | V0, bcom / hmax
|  |  |  | Punto 4,i |  | Punto 3,i |  | Punto 2,i |  | Punto 1,i |  | Punto 1,a |  | Punto 2,a |  | Punto 3,a |  | Punto 4,a |  | Punto 4,i |  | Punto 3,i |  | Punto 2,i |  | Punto 1,i |  | Punto 1,a |  | Punto 2,a |  | Punto 3,a |  | Punto 4,a |  | Punto 4,i |  | Punto 3,i |  | Punto 2,i |  | Punto 1,i |  | Punto 1,a |  | Punto 2,a |  | Punto 3,a |  | Punto 4,a |  | Punto 4,i |  | Punto 3,i |  | Punto 2,i |  | Punto 1,i |  | Punto 1,a |  | Punto 2,a |  | Punto 3,a |  | Punto 4,a
ID | Ancho | Gálibo | Tipo | b | h | b | h | b | h | b | h | b | h | b | h | b | h | b | h | b | h | b | h | b | h | b | h | b | h | b | h | b | h | b | h | b | h | b | h | b | h | b | h | b | h | b | h | b | h | b | h | b | h | b | h | b | h | b | h | b | h | b | h | b | h | b | h
2-VALENCIA CRESPINS | Ibérico | GEC16 | Límite | -1735.2573 | 360 | -1770.176 | 1110 | -1807.9728 | 3360 | -1656.8335 | 4698.3105 | 1669.3633 | 4686.9567 | 1815.9094 | 3360 | 1771.0868 | 1110 | 1735.2573 | 360 | -1734.7779 | 360 | -1758.7668 | 1110 | -1675.6698 | 3360 | -1462.4647 | 4762.4479 | 1448.8365 | 4767.3694 | 1666.1472 | 3360 | 1757.3593 | 1110 | 1734.7779 | 360 | -1735.2573 | 360 | -1777.6774 | 1110 | -1840.5175 | 3360 | -1705.3044 | 4680.5378 | 1620.8924 | 4704.7294 | 1783.3647 | 3360 | 1763.5853 | 1110 | 1735.2573 | 360 | -1734.7779 | 360 | -1766.2682 | 1110 | -1708.2145 | 3360 | -1510.9356 | 4744.6752 | 1400.3656 | 4785.142 | 1633.6024 | 3360 | 1749.8578 | 1110 | 1734.7779 | 360

## PA_Perfil
Nº fila | ID | Gálibo |  | Curvatura | Rv (m) | D (m) | I (m) | v (km/h)
6 | 2-VALENCIA CRESPINS | GEC16 Límite |  | 200000 | 29531 | 0.1 | 0.01 | 115
Vmax, bmax / hcom |  | Vmax, bcom / hmax |  | V0, bmax / hcom |  | V0, bcom / hmax
b | h | b | h | b | h | b | h
-1735.2573 | 360 | -1734.7779 | 360 | -1735.2573 | 360 | -1734.7779 | 360
-1770.176 | 1110 | -1758.7668 | 1110 | -1777.6774 | 1110 | -1766.2682 | 1110
-1807.9728 | 3360 | -1675.6698 | 3360 | -1840.5175 | 3360 | -1708.2145 | 3360
-1656.8335 | 4698.3105 | -1462.4647 | 4762.4479 | -1705.3044 | 4680.5378 | -1510.9356 | 4744.6752
1669.3633 | 4686.9567 | 1448.8365 | 4767.3694 | 1620.8924 | 4704.7294 | 1400.3656 | 4785.142
1815.9094 | 3360 | 1666.1472 | 3360 | 1783.3647 | 3360 | 1633.6024 | 3360
1771.0868 | 1110 | 1757.3593 | 1110 | 1763.5853 | 1110 | 1749.8578 | 1110
1735.2573 | 360 | 1734.7779 | 360 | 1735.2573 | 360 | 1734.7779 | 360

## PB_Regla
|  |  | Punto 1 |  |  |  | Salientes |  | Aleatorios | Punto 2 |  |  |  | Salientes |  | Aleatorios | Punto 3 |  |  |  | Salientes |  | Aleatorios | Punto 4 |  |  |  | Salientes |  | Aleatorios
[9 empty] | Laterales | [6 empty] | Laterales | [6 empty] | Laterales | [6 empty] | Laterales
ID | Ancho | Gálibo | b (m) | h (m) | s0 | k | Si (m) | Sa (m) | Δbg (m) | b (m) | h (m) | s0 | k | Si | Sa | Δbg (m) | b (m) | h (m) | s0 | k | Si | Sa | Δbg (m) | b (m) | h (m) | s0 | k | Si | Sa | Δbg (m)
2-VALENCIA CRESPINS | Ibérico | GEI3 | 1.695 | 0.4 | 0.4 | 0 | 0.015012 | 0.015012 | 0.0034622 | 1.45 | 0.21 | 0.4 | 0 | 0.015012 | 0.015012 | 0.0018177 | 1.425 | 0.08 | 0.4 | 0 | 0.015012 | 0.015012 | 0.00069244 | 0.2 | 0.08 | 0.4 | 0 | 0.015012 | 0.015012 | 0.00069244

## PB_Suma
|  |  |  | Punto 1 |  |  |  | Punto 2 |  |  |  | Punto 3 |  |  |  | Punto 4
|  |  |  | Σj2 | Σ*j2 | ΣV2 | Σ*V2 | Σj2 | Σ*j2 | ΣV2 | Σ*V2 | Σj2 | Σ*j2 | ΣV2 | Σ*V2 | Σj2 | Σ*j2 | ΣV2 | Σ*V2
ID | Ancho | Gálibo | Tipo | Σj4 | Σ*j4 | ΣV4 | Σ*V4 | Σj4 | Σ*j4 | ΣV4 | Σ*V4 | Σj4 | Σ*j4 | ΣV4 | Σ*V4 | Σj4 | Σ*j4 | ΣV4 | Σ*V4
2-VALENCIA CRESPINS | Ibérico | GEI3 | Límite | 0.025239 | 0.024759 | 0.02 | 0.02 | 0.025066 | 0.024934 | 0.02 | 0.02 | 0.02501 | 0.02499 | 0.02 | 0.02 | 0.02501 | 0.02499 | 0.02 | 0.02

## PB_Resultado
|  |  |  | Vmax, bmax / hcom | [15 empty] | Vmax, bcom / hmax | [15 empty] | V0, bmax / hcom | [15 empty] | V0, bcom / hmax
|  |  |  | Punto 4,i |  | Punto 3,i |  | Punto 2,i |  | Punto 1,i |  | Punto 1,a |  | Punto 2,a |  | Punto 3,a |  | Punto 4,a |  | Punto 4,i |  | Punto 3,i |  | Punto 2,i |  | Punto 1,i |  | Punto 1,a |  | Punto 2,a |  | Punto 3,a |  | Punto 4,a |  | Punto 4,i |  | Punto 3,i |  | Punto 2,i |  | Punto 1,i |  | Punto 1,a |  | Punto 2,a |  | Punto 3,a |  | Punto 4,a |  | Punto 4,i |  | Punto 3,i |  | Punto 2,i |  | Punto 1,i |  | Punto 1,a |  | Punto 2,a |  | Punto 3,a |  | Punto 4,a
ID | Ancho | Gálibo | Tipo | b | h | b | h | b | h | b | h | b | h | b | h | b | h | b | h | b | h | b | h | b | h | b | h | b | h | b | h | b | h | b | h | b | h | b | h | b | h | b | h | b | h | b | h | b | h | b | h | b | h | b | h | b | h | b | h | b | h | b | h | b | h | b | h
2-VALENCIA CRESPINS | Ibérico | GEI3 | Límite | -240.0221 | 40 | -1465.0221 | 40 | -1490.0785 | 170 | -1735.2511 | 360 | 1735.2511 | 360 | 1490.0785 | 170 | 1465.0221 | 40 | 240.0221 | 40 | -240.0029 | 40 | -1465.0029 | 40 | -1489.9463 | 170 | -1734.7716 | 360 | 1734.7716 | 360 | 1489.9463 | 170 | 1465.0029 | 40 | 240.0029 | 40 | -240.0221 | 40 | -1465.0221 | 40 | -1490.0785 | 170 | -1735.2511 | 360 | 1735.2511 | 360 | 1490.0785 | 170 | 1465.0221 | 40 | 240.0221 | 40 | -240.0029 | 40 | -1465.0029 | 40 | -1489.9463 | 170 | -1734.7716 | 360 | 1734.7716 | 360 | 1489.9463 | 170 | 1465.0029 | 40 | 240.0029 | 40

## PB_Perfil
Nº fila | ID | Gálibo
6 | 2-VALENCIA CRESPINS | GEI3 Límite
Vmax, bmax / hcom |  | Vmax, bcom / hmax |  | V0, bmax / hcom |  | V0, bcom / hmax
b | h | b | h | b | h | b | h
-240.0221 | 40 | -240.0029 | 40 | -240.0221 | 40 | -240.0029 | 40
-1465.0221 | 40 | -1465.0029 | 40 | -1465.0221 | 40 | -1465.0029 | 40
-1490.0785 | 170 | -1489.9463 | 170 | -1490.0785 | 170 | -1489.9463 | 170
-1735.2511 | 360 | -1734.7716 | 360 | -1735.2511 | 360 | -1734.7716 | 360
1735.2511 | 360 | 1734.7716 | 360 | 1735.2511 | 360 | 1734.7716 | 360
1490.0785 | 170 | 1489.9463 | 170 | 1490.0785 | 170 | 1489.9463 | 170
1465.0221 | 40 | 1465.0029 | 40 | 1465.0221 | 40 | 1465.0029 | 40
240.0221 | 40 | 240.0029 | 40 | 240.0221 | 40 | 240.0029 | 40

## AF_Regla
|  |  | Punto 1 | [6 empty] | Salientes |  | Cuasiestáticos |  |  |  | Aleatorios | [12 empty] | Punto 2 | [6 empty] | Salientes |  | Cuasiestáticos |  | Aleatorios | [5 empty] | Punto 3 | [6 empty] | Salientes |  | Cuasiestáticos |  | Aleatorios | [5 empty] | Punto 4 |  |  |  | Salientes |  | Aleatorios
[12 empty] | Laterales |  | Perpendiculares |  | Laterales | [5 empty] | Perpendiculares
ID | Ancho | Gálibo | b (m) | h (m) | h-hco (m) | s0 | k | αosc,i (o) | αosc,a (o) | Si (m) | Sa (m) | qSD (m) | qSI (m) | ΔhD (m) | ΔhI (m) | Δbg (m) | Δbc (m) | Δbs (m) | Δbcg (m) | Δbo,i (m) | Δbo,a (m) | Δhg,i (m) | Δhg,a (m) | Δhc (m) | Δhs (m) | Δhcg (m) | Δho,i (m) | Δho,a (m) | b (m) | h (m) | h-hco (m) | s0 | k | αosc,i (o) | αosc,a (o) | Si | Sa | qSD | qSI | Δbg (m) | Δbc (m) | Δbs (m) | Δbcg (m) | Δbo,i (m) | Δbo,a (m) | b (m) | h (m) | h-hco (m) | s0 | k | αosc,i (o) | αosc,a (o) | Si | Sa | qSD | qSI | Δbg (m) | Δbc (m) | Δbs (m) | Δbcg (m) | Δbo,i (m) | Δbo,a (m) | b (m) | h (m) | s0 | k | Si | Sa | Δbg (m)
2-VALENCIA CRESPINS | Ibérico | AF 4.0 IP | 1.051 | 4.445 | 3.945 | 0.3 | 1 | 0.08 | 0.45 | 0.0151 | 0.0151 | 0.034146 | 0 | 0.0090969 | 0 | 0.038474 | 0.010244 | 0.015836 | 0.05302 | 0.0055083 | 0.030985 | 0.0015969 | 0.016597 | 0.0027291 | 0.004219 | 0.014125 | 0.0082547 | 0.0014675 | 1.72 | 3.32 | 2.82 | 0.4 | 0 | 0.1 | 0.6 | 0.015019 | 0.015019 | 0.032545 | 0 | 0.028736 | 0.0097634 | 0.01132 | 0.0379 | 0.0049218 | 0.029532 | 1.72 | 1.15 | 0.65 | 0.4 | 0 | 0.1 | 0.6 | 0.015019 | 0.015019 | 0.0075014 | 0 | 0.0099538 | 0.0022504 | 0.0026093 | 0.0087359 | 0.0011345 | 0.006807 | 1.695 | 0.4 | 0.4 | 0 | 0.015019 | 0.015019 | 0.0034622

## AF_Suma
|  |  |  | Punto 1 | [7 empty] | Punto 2 | [5 empty] | Punto 3 | [5 empty] | Punto 4
|  |  |  | Σj1,i | Σj1,a | Σ*j1,i | Σ*j1,a | ΣV1,i | ΣV1,a | Σ*V1,i | Σ*V1,a | Σj1,i | Σj1,a | Σ*j1,i | Σ*j1,a | ΣV2 | Σ*V2 | Σj1,i | Σj1,a | Σ*j1,i | Σ*j1,a | ΣV2 | Σ*V2 | Σj2 | Σ*j2 | ΣV2 | Σ*V2
ID | Ancho | Gálibo | Tipo | Σj3,i | Σj3,a | Σ*j3,i | Σ*j3,a | ΣV3,i | ΣV3,a | Σ*V3,i | Σ*V3,a | Σj3,i | Σj3,a | Σ*j3,i | Σ*j3,a | ΣV4 | Σ*V4 | Σj3,i | Σj3,a | Σ*j3,i | Σ*j3,a | ΣV4 | Σ*V4 | Σj4 | Σ*j4 | ΣV4 | Σ*V4
2-VALENCIA CRESPINS | Ibérico | AF 4.0 IP | Límite | 0.093651 | 0.10055 | 0 | 0.00043338 | -0.08349 | -0.091156 | 0.034153 | 0.037814 | 0.072954 | 0.080891 | 0.012843 | -0.01667 | 0.02 | 0.02 | 0.035157 | 0.036068 | -0.059349 | -0.068872 | 0.02 | 0.02 | 0.025239 | 0.023748 | 0.02 | 0.02

## AF_Resultado
|  |  |  | Vmax, bmax / hcom | [15 empty] | Vmax, bcom / hmax | [15 empty] | V0, bmax / hcom | [15 empty] | V0, bcom / hmax
|  |  |  | Punto 4,i |  | Punto 3,i |  | Punto 2,i |  | Punto 1,i |  | Punto 1,a |  | Punto 2,a |  | Punto 3,a |  | Punto 4,a |  | Punto 4,i |  | Punto 3,i |  | Punto 2,i |  | Punto 1,i |  | Punto 1,a |  | Punto 2,a |  | Punto 3,a |  | Punto 4,a |  | Punto 4,i |  | Punto 3,i |  | Punto 2,i |  | Punto 1,i |  | Punto 1,a |  | Punto 2,a |  | Punto 3,a |  | Punto 4,a |  | Punto 4,i |  | Punto 3,i |  | Punto 2,i |  | Punto 1,i |  | Punto 1,a |  | Punto 2,a |  | Punto 3,a |  | Punto 4,a
ID | Ancho | Gálibo | Tipo | b | h | b | h | b | h | b | h | b | h | b | h | b | h | b | h | b | h | b | h | b | h | b | h | b | h | b | h | b | h | b | h | b | h | b | h | b | h | b | h | b | h | b | h | b | h | b | h | b | h | b | h | b | h | b | h | b | h | b | h | b | h | b | h
2-VALENCIA CRESPINS | Ibérico | AF 4.0 IP | Límite | -1735.2573 | 360 | -1770.176 | 1110 | -1807.9728 | 3360 | -1159.7513 | 4381.5101 | 1166.6452 | 4373.8444 | 1815.9094 | 3360 | 1771.0868 | 1110 | 1735.2573 | 360 | -1733.7668 | 360 | -1675.6698 | 1110 | -1747.8614 | 3360 | -1066.1 | 4499.1534 | 1066.5334 | 4502.8138 | 1718.349 | 3360 | 1666.1472 | 1110 | 1733.7668 | 360 | -1735.2573 | 360 | -1777.6774 | 1110 | -1840.5175 | 3360 | -1193.8973 | 4372.4132 | 1132.4992 | 4382.9414 | 1783.3647 | 3360 | 1763.5853 | 1110 | 1735.2573 | 360 | -1733.7668 | 360 | -1683.1713 | 1110 | -1780.4061 | 3360 | -1100.246 | 4490.0565 | 1032.3874 | 4511.9107 | 1685.8043 | 3360 | 1658.6457 | 1110 | 1733.7668 | 360

## AF_Perfil
Nº fila | ID | Gálibo
6 | 2-VALENCIA CRESPINS | AF 4.0 IP Límite
Vmax, bmax / hcom |  | Vmax, bcom / hmax |  | V0, bmax / hcom |  | V0, bcom / hmax
b | h | b | h | b | h | b | h
-1735.2573 | 360 | -1733.7668 | 360 | -1735.2573 | 360 | -1733.7668 | 360
-1770.176 | 1110 | -1675.6698 | 1110 | -1777.6774 | 1110 | -1683.1713 | 1110
-1807.9728 | 3360 | -1747.8614 | 3360 | -1840.5175 | 3360 | -1780.4061 | 3360
-1159.7513 | 4381.5101 | -1066.1 | 4499.1534 | -1193.8973 | 4372.4132 | -1100.246 | 4490.0565
1166.6452 | 4373.8444 | 1066.5334 | 4502.8138 | 1132.4992 | 4382.9414 | 1032.3874 | 4511.9107
1815.9094 | 3360 | 1718.349 | 3360 | 1783.3647 | 3360 | 1685.8043 | 3360
1771.0868 | 1110 | 1666.1472 | 1110 | 1763.5853 | 1110 | 1658.6457 | 1110
1735.2573 | 360 | 1733.7668 | 360 | 1735.2573 | 360 | 1733.7668 | 360

## Pantógrafo
Datos | [9 empty] | Gálibo mecánico | [22 empty] | Gálibo eléctrico
[10 empty] | Ancho del gálibo mecánico | [16 empty] | Altura del gálibo mecánico
[10 empty] | Saliente | Altura de verificación h'0 | [7 empty] | Altura de verificación h'u | [7 empty] | V0 |  |  | Vmax |  |  | Ancho |  |  |  | Alto
ID | Ancho | Gálibo | Tipo línea | Catenaria | V (kV) | bw (m) | cw (m) | bc,i (m) | bc,a (m) | S'x (m) | h'0 (m) | ep0 (m) | qS'i (m) | qS'a (m) | Σ'j,i (m) | Σ'j,a (m) | b,i (m) | b,a (m) | h'u (m) | epu (m) | qS'i (m) | qS'a (m) | Σ'j,i (m) | Σ'j,a (m) | b,i (m) | b,a (m) | fs | fws+fsa | heff,0 | fs | fws+fsa | heff,max | be,i,0 | be,a,0 | be,i,u | be,a,u | he,0 | he,max
2-VALENCIA CRESPINS | Ibérico | GEC16 |  |  |  |  | #N/A |  |  | 0.027512 | 6.5 | 0.17 | 0.026486 | 0.00779 | 0.11119 | 0.11659 |  |  | 5 | 0.11 | 0.019864 | 0.0058425 | 0.085671 | 0.089613

## Interno
[7 empty] | Partes altas | [26 empty] | Autopista ferroviaria | [23 empty] | Partes bajas | [11 empty] | Pantógrafo
[7 empty] | Cifras de los salientes | [6 empty] | Sumatorios |  | Radicandos | [8 empty] | Parámetro K | [8 empty] | Cifras de los salientes |  |  |  | Sumatorios |  | Radicandos | [8 empty] | Parámetro K | [8 empty] | Cifras de los salientes |  |  |  | Radicandos y Parámetro K
|  | Gálibo |  | Contornos de referencia | [11 empty] | Punto 1 |  |  |  | Punto 2 |  | Punto 3 |  | Punto 4 | Punto 1 |  |  |  | Punto 2 |  | Punto 3 |  | Punto 4 | [6 empty] | Punto 1 |  |  |  | Punto 2 |  | Punto 3 |  | Punto 4 | Punto 1 |  |  |  | Punto 2 |  | Punto 3 |  | Punto 4 |  |  |  |  | Punto 1 |  | Punto 2 |  | Punto 3 |  | Punto 4 |  | Parámetros |  |  |  | Altura de verificación h'0 |  |  |  |  | Altura de verificación h'u
ID | Ancho | PA | PB | CR,PA | CR,PB | CR,AF | CG | CR | CS | Cf1 | Cf234 | CF1 | CF234 | P1,V > 0 | P1,V* > 0 | Σ*j1,i | Σ*j1,a | ΣV1,i | ΣV1,a | Σ*j1,i | Σ*j1,a | Σ*j1,i | Σ*j1,a | Σ*j2 | K,Σ*j1,i | K,Σ*j1,a | K,ΣV1,i | K,ΣV1,a | K,Σ*j1,i | K,Σ*j1,a | K,Σ*j1,i | K,Σ*j1,a | K,Σ*j2 | CA | CR | Cf | CF | P1,V > 0 | P1,V* > 0 | Σ*j1,i | Σ*j1,a | ΣV1,i | ΣV1,a | Σ*j1,i | Σ*j1,a | Σ*j1,i | Σ*j1,a | Σ*j2 | K,Σ*j1,i | K,Σ*j1,a | K,ΣV1,i | K,ΣV1,a | K,Σ*j1,i | K,Σ*j1,a | K,Σ*j1,i | K,Σ*j1,a | K,Σ*j2 | CG | CR | CS | CF | Σ*j2 | K,Σ*j2 | Σ*j2 | K,Σ*j2 | Σ*j2 | K,Σ*j2 | Σ*j2 | K,Σ*j2 | s'0/L | TD/L | αosc,i (o) | αosc,a (o) | h'0-h'co | Δbs (m) | Δbcg (m) | Δbo,i (m) | Δbo,a (m) | h'u-h'co | Δbs (m) | Δbcg (m) | Δbo,i (m) | Δbo,a (m)
2-VALENCIA CRESPINS | Ibérico | GEC16 | GEI3 | PA_Ibérico | PB_Ibérico | PA_AF_Ibérico | 1 | 2 | 12 | 1 | 1 | 1 | 1 | 0 | 1.2895 | -0.0059488 | -0.0078296 | -0.00032669 | -0.00075823 | -0.002446 | -0.003294 | 0.00039164 | 0.0003466 | 0.00061301 | -1.2 | -1.2 | -1.2 | -1.2 | -1.2 | -1.2 | 1.2 | 1.2 | 1 | 1 | 1 | 11 | 11 | 0 | 0.4998 | -0.0048407 | -0.0057704 | 0.00011454 | -0.00019297 | -0.002446 | -0.003294 | 0.00039164 | 0.0003466 | 0.00061301 | -1.2 | -1.2 | 1.2 | -1.2 | -1.2 | -1.2 | 1.2 | 1.2 | 1 | 2 | 1 | 21 | 1 | 0.00061301 | 1 | 0.0006217 | 1 | 0.00062452 | 1 | 0.00062452 | 1 | 0.12983 | 0.0086555 | 0.06 | 0.34 | 6 | 0.024086 | 0.080639 | 0.0062832 | 0.035605 | 4.5 | 0.018064 | 0.060479 | 0.0047124 | 0.026704
[14 empty] | #VALUE! | #VALUE! | #VALUE! | #VALUE! | #VALUE! | #VALUE! | #VALUE! | #VALUE! | #VALUE! | #VALUE! | #VALUE! | #VALUE! | #VALUE! | #VALUE! | #VALUE! | #VALUE! | #VALUE! | #VALUE! | #VALUE! | #VALUE! |  |  |  |  | #VALUE! | #VALUE! | #VALUE! | #VALUE! | #VALUE! | #VALUE! | #VALUE! | #VALUE! | #VALUE! | #VALUE! | #VALUE! | #VALUE! | #VALUE! | #VALUE! | #VALUE! | #VALUE! | #VALUE! | #VALUE! | #VALUE! | #VALUE! |  |  |  |  | #VALUE! | #VALUE! | #VALUE! | #VALUE! | #VALUE! | #VALUE! | #VALUE! | #VALUE! | #N/A | #N/A | #N/A | #N/A | #VALUE! | #VALUE! | #VALUE! | #N/A | #N/A | #VALUE! | #VALUE! | #VALUE! | #N/A | #N/A
[14 empty] | #VALUE! | #VALUE! | #VALUE! | #VALUE! | #VALUE! | #VALUE! | #VALUE! | #VALUE! | #VALUE! | #VALUE! | #VALUE! | #VALUE! | #VALUE! | #VALUE! | #VALUE! | #VALUE! | #VALUE! | #VALUE! | #VALUE! | #VALUE! |  |  |  |  | #VALUE! | #VALUE! | #VALUE! | #VALUE! | #VALUE! | #VALUE! | #VALUE! | #VALUE! | #VALUE! | #VALUE! | #VALUE! | #VALUE! | #VALUE! | #VALUE! | #VALUE! | #VALUE! | #VALUE! | #VALUE! | #VALUE! | #VALUE! |  |  |  |  | #VALUE! | #VALUE! | #VALUE! | #VALUE! | #VALUE! | #VALUE! | #VALUE! | #VALUE! | #N/A | #N/A | #N/A | #N/A | #VALUE! | #VALUE! | #VALUE! | #N/A | #N/A | #VALUE! | #VALUE! | #VALUE! | #N/A | #N/A
[14 empty] | #VALUE! | #VALUE! | #VALUE! | #VALUE! | #VALUE! | #VALUE! | #VALUE! | #VALUE! | #VALUE! | #VALUE! | #VALUE! | #VALUE! | #VALUE! | #VALUE! | #VALUE! | #VALUE! | #VALUE! | #VALUE! | #VALUE! | #VALUE! |  |  |  |  | #VALUE! | #VALUE! | #VALUE! | #VALUE! | #VALUE! | #VALUE! | #VALUE! | #VALUE! | #VALUE! | #VALUE! | #VALUE! | #VALUE! | #VALUE! | #VALUE! | #VALUE! | #VALUE! | #VALUE! | #VALUE! | #VALUE! | #VALUE! |  |  |  |  | #VALUE! | #VALUE! | #VALUE! | #VALUE! | #VALUE! | #VALUE! | #VALUE! | #VALUE! | #N/A | #N/A | #N/A | #N/A | #VALUE! | #VALUE! | #VALUE! | #N/A | #N/A | #VALUE! | #VALUE! | #VALUE! | #N/A | #N/A
[14 empty] | #VALUE! | #VALUE! | #VALUE! | #VALUE! | #VALUE! | #VALUE! | #VALUE! | #VALUE! | #VALUE! | #VALUE! | #VALUE! | #VALUE! | #VALUE! | #VALUE! | #VALUE! | #VALUE! | #VALUE! | #VALUE! | #VALUE! | #VALUE! |  |  |  |  | #VALUE! | #VALUE! | #VALUE! | #VALUE! | #VALUE! | #VALUE! | #VALUE! | #VALUE! | #VALUE! | #VALUE! | #VALUE! | #VALUE! | #VALUE! | #VALUE! | #VALUE! | #VALUE! | #VALUE! | #VALUE! | #VALUE! | #VALUE! |  |  |  |  | #VALUE! | #VALUE! | #VALUE! | #VALUE! | #VALUE! | #VALUE! | #VALUE! | #VALUE! | #N/A | #N/A | #N/A | #N/A | #VALUE! | #VALUE! | #VALUE! | #N/A | #N/A | #VALUE! | #VALUE! | #VALUE! | #N/A | #N/A
[14 empty] | #VALUE! | #VALUE! | #VALUE! | #VALUE! | #VALUE! | #VALUE! | #VALUE! | #VALUE! | #VALUE! | #VALUE! | #VALUE! | #VALUE! | #VALUE! | #VALUE! | #VALUE! | #VALUE! | #VALUE! | #VALUE! | #VALUE! | #VALUE! |  |  |  |  | #VALUE! | #VALUE! | #VALUE! | #VALUE! | #VALUE! | #VALUE! | #VALUE! | #VALUE! | #VALUE! | #VALUE! | #VALUE! | #VALUE! | #VALUE! | #VALUE! | #VALUE! | #VALUE! | #VALUE! | #VALUE! | #VALUE! | #VALUE! |  |  |  |  | #VALUE! | #VALUE! | #VALUE! | #VALUE! | #VALUE! | #VALUE! | #VALUE! | #VALUE! | #N/A | #N/A | #N/A | #N/A | #VALUE! | #VALUE! | #VALUE! | #N/A | #N/A | #VALUE! | #VALUE! | #VALUE! | #N/A | #N/A
[14 empty] | #VALUE! | #VALUE! | #VALUE! | #VALUE! | #VALUE! | #VALUE! | #VALUE! | #VALUE! | #VALUE! | #VALUE! | #VALUE! | #VALUE! | #VALUE! | #VALUE! | #VALUE! | #VALUE! | #VALUE! | #VALUE! | #VALUE! | #VALUE! |  |  |  |  | #VALUE! | #VALUE! | #VALUE! | #VALUE! | #VALUE! | #VALUE! | #VALUE! | #VALUE! | #VALUE! | #VALUE! | #VALUE! | #VALUE! | #VALUE! | #VALUE! | #VALUE! | #VALUE! | #VALUE! | #VALUE! | #VALUE! | #VALUE! |  |  |  |  | #VALUE! | #VALUE! | #VALUE! | #VALUE! | #VALUE! | #VALUE! | #VALUE! | #VALUE! | #N/A | #N/A | #N/A | #N/A | #VALUE! | #VALUE! | #VALUE! | #N/A | #N/A | #VALUE! | #VALUE! | #VALUE! | #N/A | #N/A
[14 empty] | #VALUE! | #VALUE! | #VALUE! | #VALUE! | #VALUE! | #VALUE! | #VALUE! | #VALUE! | #VALUE! | #VALUE! | #VALUE! | #VALUE! | #VALUE! | #VALUE! | #VALUE! | #VALUE! | #VALUE! | #VALUE! | #VALUE! | #VALUE! |  |  |  |  | #VALUE! | #VALUE! | #VALUE! | #VALUE! | #VALUE! | #VALUE! | #VALUE! | #VALUE! | #VALUE! | #VALUE! | #VALUE! | #VALUE! | #VALUE! | #VALUE! | #VALUE! | #VALUE! | #VALUE! | #VALUE! | #VALUE! | #VALUE! |  |  |  |  | #VALUE! | #VALUE! | #VALUE! | #VALUE! | #VALUE! | #VALUE! | #VALUE! | #VALUE! | #N/A | #N/A | #N/A | #N/A | #VALUE! | #VALUE! | #VALUE! | #N/A | #N/A | #VALUE! | #VALUE! | #VALUE! | #N/A | #N/A
[14 empty] | #VALUE! | #VALUE! | #VALUE! | #VALUE! | #VALUE! | #VALUE! | #VALUE! | #VALUE! | #VALUE! | #VALUE! | #VALUE! | #VALUE! | #VALUE! | #VALUE! | #VALUE! | #VALUE! | #VALUE! | #VALUE! | #VALUE! | #VALUE! |  |  |  |  | #VALUE! | #VALUE! | #VALUE! | #VALUE! | #VALUE! | #VALUE! | #VALUE! | #VALUE! | #VALUE! | #VALUE! | #VALUE! | #VALUE! | #VALUE! | #VALUE! | #VALUE! | #VALUE! | #VALUE! | #VALUE! | #VALUE! | #VALUE! |  |  |  |  | #VALUE! | #VALUE! | #VALUE! | #VALUE! | #VALUE! | #VALUE! | #VALUE! | #VALUE! | #N/A | #N/A | #N/A | #N/A | #VALUE! | #VALUE! | #VALUE! | #N/A | #N/A | #VALUE! | #VALUE! | #VALUE! | #N/A | #N/A
[14 empty] | #VALUE! | #VALUE! | #VALUE! | #VALUE! | #VALUE! | #VALUE! | #VALUE! | #VALUE! | #VALUE! | #VALUE! | #VALUE! | #VALUE! | #VALUE! | #VALUE! | #VALUE! | #VALUE! | #VALUE! | #VALUE! | #VALUE! | #VALUE! |  |  |  |  | #VALUE! | #VALUE! | #VALUE! | #VALUE! | #VALUE! | #VALUE! | #VALUE! | #VALUE! | #VALUE! | #VALUE! | #VALUE! | #VALUE! | #VALUE! | #VALUE! | #VALUE! | #VALUE! | #VALUE! | #VALUE! | #VALUE! | #VALUE! |  |  |  |  | #VALUE! | #VALUE! | #VALUE! | #VALUE! | #VALUE! | #VALUE! | #VALUE! | #VALUE! | #N/A | #N/A | #N/A | #N/A | #VALUE! | #VALUE! | #VALUE! | #N/A | #N/A | #VALUE! | #VALUE! | #VALUE! | #N/A | #N/A
[14 empty] | #VALUE! | #VALUE! | #VALUE! | #VALUE! | #VALUE! | #VALUE! | #VALUE! | #VALUE! | #VALUE! | #VALUE! | #VALUE! | #VALUE! | #VALUE! | #VALUE! | #VALUE! | #VALUE! | #VALUE! | #VALUE! | #VALUE! | #VALUE! |  |  |  |  | #VALUE! | #VALUE! | #VALUE! | #VALUE! | #VALUE! | #VALUE! | #VALUE! | #VALUE! | #VALUE! | #VALUE! | #VALUE! | #VALUE! | #VALUE! | #VALUE! | #VALUE! | #VALUE! | #VALUE! | #VALUE! | #VALUE! | #VALUE! |  |  |  |  | #VALUE! | #VALUE! | #VALUE! | #VALUE! | #VALUE! | #VALUE! | #VALUE! | #VALUE! | #N/A | #N/A | #N/A | #N/A | #VALUE! | #VALUE! | #VALUE! | #N/A | #N/A | #VALUE! | #VALUE! | #VALUE! | #N/A | #N/A
[14 empty] | #VALUE! | #VALUE! | #VALUE! | #VALUE! | #VALUE! | #VALUE! | #VALUE! | #VALUE! | #VALUE! | #VALUE! | #VALUE! | #VALUE! | #VALUE! | #VALUE! | #VALUE! | #VALUE! | #VALUE! | #VALUE! | #VALUE! | #VALUE! |  |  |  |  | #VALUE! | #VALUE! | #VALUE! | #VALUE! | #VALUE! | #VALUE! | #VALUE! | #VALUE! | #VALUE! | #VALUE! | #VALUE! | #VALUE! | #VALUE! | #VALUE! | #VALUE! | #VALUE! | #VALUE! | #VALUE! | #VALUE! | #VALUE! |  |  |  |  | #VALUE! | #VALUE! | #VALUE! | #VALUE! | #VALUE! | #VALUE! | #VALUE! | #VALUE! | #N/A | #N/A | #N/A | #N/A | #VALUE! | #VALUE! | #VALUE! | #N/A | #N/A | #VALUE! | #VALUE! | #VALUE! | #N/A | #N/A
[14 empty] | #VALUE! | #VALUE! | #VALUE! | #VALUE! | #VALUE! | #VALUE! | #VALUE! | #VALUE! | #VALUE! | #VALUE! | #VALUE! | #VALUE! | #VALUE! | #VALUE! | #VALUE! | #VALUE! | #VALUE! | #VALUE! | #VALUE! | #VALUE! |  |  |  |  | #VALUE! | #VALUE! | #VALUE! | #VALUE! | #VALUE! | #VALUE! | #VALUE! | #VALUE! | #VALUE! | #VALUE! | #VALUE! | #VALUE! | #VALUE! | #VALUE! | #VALUE! | #VALUE! | #VALUE! | #VALUE! | #VALUE! | #VALUE! |  |  |  |  | #VALUE! | #VALUE! | #VALUE! | #VALUE! | #VALUE! | #VALUE! | #VALUE! | #VALUE! | #N/A | #N/A | #N/A | #N/A | #VALUE! | #VALUE! | #VALUE! | #N/A | #N/A | #VALUE! | #VALUE! | #VALUE! | #N/A | #N/A
[14 empty] | #VALUE! | #VALUE! | #VALUE! | #VALUE! | #VALUE! | #VALUE! | #VALUE! | #VALUE! | #VALUE! | #VALUE! | #VALUE! | #VALUE! | #VALUE! | #VALUE! | #VALUE! | #VALUE! | #VALUE! | #VALUE! | #VALUE! | #VALUE! |  |  |  |  | #VALUE! | #VALUE! | #VALUE! | #VALUE! | #VALUE! | #VALUE! | #VALUE! | #VALUE! | #VALUE! | #VALUE! | #VALUE! | #VALUE! | #VALUE! | #VALUE! | #VALUE! | #VALUE! | #VALUE! | #VALUE! | #VALUE! | #VALUE! |  |  |  |  | #VALUE! | #VALUE! | #VALUE! | #VALUE! | #VALUE! | #VALUE! | #VALUE! | #VALUE! | #N/A | #N/A | #N/A | #N/A | #VALUE! | #VALUE! | #VALUE! | #N/A | #N/A | #VALUE! | #VALUE! | #VALUE! | #N/A | #N/A
[14 empty] | #VALUE! | #VALUE! | #VALUE! | #VALUE! | #VALUE! | #VALUE! | #VALUE! | #VALUE! | #VALUE! | #VALUE! | #VALUE! | #VALUE! | #VALUE! | #VALUE! | #VALUE! | #VALUE! | #VALUE! | #VALUE! | #VALUE! | #VALUE! |  |  |  |  | #VALUE! | #VALUE! | #VALUE! | #VALUE! | #VALUE! | #VALUE! | #VALUE! | #VALUE! | #VALUE! | #VALUE! | #VALUE! | #VALUE! | #VALUE! | #VALUE! | #VALUE! | #VALUE! | #VALUE! | #VALUE! | #VALUE! | #VALUE! |  |  |  |  | #VALUE! | #VALUE! | #VALUE! | #VALUE! | #VALUE! | #VALUE! | #VALUE! | #VALUE! | #N/A | #N/A | #N/A | #N/A | #VALUE! | #VALUE! | #VALUE! | #N/A | #N/A | #VALUE! | #VALUE! | #VALUE! | #N/A | #N/A
[14 empty] | #VALUE! | #VALUE! | #VALUE! | #VALUE! | #VALUE! | #VALUE! | #VALUE! | #VALUE! | #VALUE! | #VALUE! | #VALUE! | #VALUE! | #VALUE! | #VALUE! | #VALUE! | #VALUE! | #VALUE! | #VALUE! | #VALUE! | #VALUE! |  |  |  |  | #VALUE! | #VALUE! | #VALUE! | #VALUE! | #VALUE! | #VALUE! | #VALUE! | #VALUE! | #VALUE! | #VALUE! | #VALUE! | #VALUE! | #VALUE! | #VALUE! | #VALUE! | #VALUE! | #VALUE! | #VALUE! | #VALUE! | #VALUE! |  |  |  |  | #VALUE! | #VALUE! | #VALUE! | #VALUE! | #VALUE! | #VALUE! | #VALUE! | #VALUE! | #N/A | #N/A | #N/A | #N/A | #VALUE! | #VALUE! | #VALUE! | #N/A | #N/A | #VALUE! | #VALUE! | #VALUE! | #N/A | #N/A
[14 empty] | #VALUE! | #VALUE! | #VALUE! | #VALUE! | #VALUE! | #VALUE! | #VALUE! | #VALUE! | #VALUE! | #VALUE! | #VALUE! | #VALUE! | #VALUE! | #VALUE! | #VALUE! | #VALUE! | #VALUE! | #VALUE! | #VALUE! | #VALUE! |  |  |  |  | #VALUE! | #VALUE! | #VALUE! | #VALUE! | #VALUE! | #VALUE! | #VALUE! | #VALUE! | #VALUE! | #VALUE! | #VALUE! | #VALUE! | #VALUE! | #VALUE! | #VALUE! | #VALUE! | #VALUE! | #VALUE! | #VALUE! | #VALUE! |  |  |  |  | #VALUE! | #VALUE! | #VALUE! | #VALUE! | #VALUE! | #VALUE! | #VALUE! | #VALUE! | #N/A | #N/A | #N/A | #N/A | #VALUE! | #VALUE! | #VALUE! | #N/A | #N/A | #VALUE! | #VALUE! | #VALUE! | #N/A | #N/A
[14 empty] | #VALUE! | #VALUE! | #VALUE! | #VALUE! | #VALUE! | #VALUE! | #VALUE! | #VALUE! | #VALUE! | #VALUE! | #VALUE! | #VALUE! | #VALUE! | #VALUE! | #VALUE! | #VALUE! | #VALUE! | #VALUE! | #VALUE! | #VALUE! |  |  |  |  | #VALUE! | #VALUE! | #VALUE! | #VALUE! | #VALUE! | #VALUE! | #VALUE! | #VALUE! | #VALUE! | #VALUE! | #VALUE! | #VALUE! | #VALUE! | #VALUE! | #VALUE! | #VALUE! | #VALUE! | #VALUE! | #VALUE! | #VALUE! |  |  |  |  | #VALUE! | #VALUE! | #VALUE! | #VALUE! | #VALUE! | #VALUE! | #VALUE! | #VALUE! | #N/A | #N/A | #N/A | #N/A | #VALUE! | #VALUE! | #VALUE! | #N/A | #N/A | #VALUE! | #VALUE! | #VALUE! | #N/A | #N/A
[14 empty] | #VALUE! | #VALUE! | #VALUE! | #VALUE! | #VALUE! | #VALUE! | #VALUE! | #VALUE! | #VALUE! | #VALUE! | #VALUE! | #VALUE! | #VALUE! | #VALUE! | #VALUE! | #VALUE! | #VALUE! | #VALUE! | #VALUE! | #VALUE! |  |  |  |  | #VALUE! | #VALUE! | #VALUE! | #VALUE! | #VALUE! | #VALUE! | #VALUE! | #VALUE! | #VALUE! | #VALUE! | #VALUE! | #VALUE! | #VALUE! | #VALUE! | #VALUE! | #VALUE! | #VALUE! | #VALUE! | #VALUE! | #VALUE! |  |  |  |  | #VALUE! | #VALUE! | #VALUE! | #VALUE! | #VALUE! | #VALUE! | #VALUE! | #VALUE! | #N/A | #N/A | #N/A | #N/A | #VALUE! | #VALUE! | #VALUE! | #N/A | #N/A | #VALUE! | #VALUE! | #VALUE! | #N/A | #N/A
[14 empty] | #VALUE! | #VALUE! | #VALUE! | #VALUE! | #VALUE! | #VALUE! | #VALUE! | #VALUE! | #VALUE! | #VALUE! | #VALUE! | #VALUE! | #VALUE! | #VALUE! | #VALUE! | #VALUE! | #VALUE! | #VALUE! | #VALUE! | #VALUE! |  |  |  |  | #VALUE! | #VALUE! | #VALUE! | #VALUE! | #VALUE! | #VALUE! | #VALUE! | #VALUE! | #VALUE! | #VALUE! | #VALUE! | #VALUE! | #VALUE! | #VALUE! | #VALUE! | #VALUE! | #VALUE! | #VALUE! | #VALUE! | #VALUE! |  |  |  |  | #VALUE! | #VALUE! | #VALUE! | #VALUE! | #VALUE! | #VALUE! | #VALUE! | #VALUE! | #N/A | #N/A | #N/A | #N/A | #VALUE! | #VALUE! | #VALUE! | #N/A | #N/A | #VALUE! | #VALUE! | #VALUE! | #N/A | #N/A
[14 empty] | #VALUE! | #VALUE! | #VALUE! | #VALUE! | #VALUE! | #VALUE! | #VALUE! | #VALUE! | #VALUE! | #VALUE! | #VALUE! | #VALUE! | #VALUE! | #VALUE! | #VALUE! | #VALUE! | #VALUE! | #VALUE! | #VALUE! | #VALUE! |  |  |  |  | #VALUE! | #VALUE! | #VALUE! | #VALUE! | #VALUE! | #VALUE! | #VALUE! | #VALUE! | #VALUE! | #VALUE! | #VALUE! | #VALUE! | #VALUE! | #VALUE! | #VALUE! | #VALUE! | #VALUE! | #VALUE! | #VALUE! | #VALUE! |  |  |  |  | #VALUE! | #VALUE! | #VALUE! | #VALUE! | #VALUE! | #VALUE! | #VALUE! | #VALUE! | #N/A | #N/A | #N/A | #N/A | #VALUE! | #VALUE! | #VALUE! | #N/A | #N/A | #VALUE! | #VALUE! | #VALUE! | #N/A | #N/A
[14 empty] | #VALUE! | #VALUE! | #VALUE! | #VALUE! | #VALUE! | #VALUE! | #VALUE! | #VALUE! | #VALUE! | #VALUE! | #VALUE! | #VALUE! | #VALUE! | #VALUE! | #VALUE! | #VALUE! | #VALUE! | #VALUE! | #VALUE! | #VALUE! |  |  |  |  | #VALUE! | #VALUE! | #VALUE! | #VALUE! | #VALUE! | #VALUE! | #VALUE! | #VALUE! | #VALUE! | #VALUE! | #VALUE! | #VALUE! | #VALUE! | #VALUE! | #VALUE! | #VALUE! | #VALUE! | #VALUE! | #VALUE! | #VALUE! |  |  |  |  | #VALUE! | #VALUE! | #VALUE! | #VALUE! | #VALUE! | #VALUE! | #VALUE! | #VALUE! | #N/A | #N/A | #N/A | #N/A | #VALUE! | #VALUE! | #VALUE! | #N/A | #N/A | #VALUE! | #VALUE! | #VALUE! | #N/A | #N/A
[14 empty] | #VALUE! | #VALUE! | #VALUE! | #VALUE! | #VALUE! | #VALUE! | #VALUE! | #VALUE! | #VALUE! | #VALUE! | #VALUE! | #VALUE! | #VALUE! | #VALUE! | #VALUE! | #VALUE! | #VALUE! | #VALUE! | #VALUE! | #VALUE! |  |  |  |  | #VALUE! | #VALUE! | #VALUE! | #VALUE! | #VALUE! | #VALUE! | #VALUE! | #VALUE! | #VALUE! | #VALUE! | #VALUE! | #VALUE! | #VALUE! | #VALUE! | #VALUE! | #VALUE! | #VALUE! | #VALUE! | #VALUE! | #VALUE! |  |  |  |  | #VALUE! | #VALUE! | #VALUE! | #VALUE! | #VALUE! | #VALUE! | #VALUE! | #VALUE! | #N/A | #N/A | #N/A | #N/A | #VALUE! | #VALUE! | #VALUE! | #N/A | #N/A | #VALUE! | #VALUE! | #VALUE! | #N/A | #N/A
[14 empty] | #VALUE! | #VALUE! | #VALUE! | #VALUE! | #VALUE! | #VALUE! | #VALUE! | #VALUE! | #VALUE! | #VALUE! | #VALUE! | #VALUE! | #VALUE! | #VALUE! | #VALUE! | #VALUE! | #VALUE! | #VALUE! | #VALUE! | #VALUE! |  |  |  |  | #VALUE! | #VALUE! | #VALUE! | #VALUE! | #VALUE! | #VALUE! | #VALUE! | #VALUE! | #VALUE! | #VALUE! | #VALUE! | #VALUE! | #VALUE! | #VALUE! | #VALUE! | #VALUE! | #VALUE! | #VALUE! | #VALUE! | #VALUE! |  |  |  |  | #VALUE! | #VALUE! | #VALUE! | #VALUE! | #VALUE! | #VALUE! | #VALUE! | #VALUE! | #N/A | #N/A | #N/A | #N/A | #VALUE! | #VALUE! | #VALUE! | #N/A | #N/A | #VALUE! | #VALUE! | #VALUE! | #N/A | #N/A
[14 empty] | #VALUE! | #VALUE! | #VALUE! | #VALUE! | #VALUE! | #VALUE! | #VALUE! | #VALUE! | #VALUE! | #VALUE! | #VALUE! | #VALUE! | #VALUE! | #VALUE! | #VALUE! | #VALUE! | #VALUE! | #VALUE! | #VALUE! | #VALUE! |  |  |  |  | #VALUE! | #VALUE! | #VALUE! | #VALUE! | #VALUE! | #VALUE! | #VALUE! | #VALUE! | #VALUE! | #VALUE! | #VALUE! | #VALUE! | #VALUE! | #VALUE! | #VALUE! | #VALUE! | #VALUE! | #VALUE! | #VALUE! | #VALUE! |  |  |  |  | #VALUE! | #VALUE! | #VALUE! | #VALUE! | #VALUE! | #VALUE! | #VALUE! | #VALUE! | #N/A | #N/A | #N/A | #N/A | #VALUE! | #VALUE! | #VALUE! | #N/A | #N/A | #VALUE! | #VALUE! | #VALUE! | #N/A | #N/A
[14 empty] | #VALUE! | #VALUE! | #VALUE! | #VALUE! | #VALUE! | #VALUE! | #VALUE! | #VALUE! | #VALUE! | #VALUE! | #VALUE! | #VALUE! | #VALUE! | #VALUE! | #VALUE! | #VALUE! | #VALUE! | #VALUE! | #VALUE! | #VALUE! |  |  |  |  | #VALUE! | #VALUE! | #VALUE! | #VALUE! | #VALUE! | #VALUE! | #VALUE! | #VALUE! | #VALUE! | #VALUE! | #VALUE! | #VALUE! | #VALUE! | #VALUE! | #VALUE! | #VALUE! | #VALUE! | #VALUE! | #VALUE! | #VALUE! |  |  |  |  | #VALUE! | #VALUE! | #VALUE! | #VALUE! | #VALUE! | #VALUE! | #VALUE! | #VALUE! | #N/A | #N/A | #N/A | #N/A | #VALUE! | #VALUE! | #VALUE! | #N/A | #N/A | #VALUE! | #VALUE! | #VALUE! | #N/A | #N/A
[14 empty] | #VALUE! | #VALUE! | #VALUE! | #VALUE! | #VALUE! | #VALUE! | #VALUE! | #VALUE! | #VALUE! | #VALUE! | #VALUE! | #VALUE! | #VALUE! | #VALUE! | #VALUE! | #VALUE! | #VALUE! | #VALUE! | #VALUE! | #VALUE! |  |  |  |  | #VALUE! | #VALUE! | #VALUE! | #VALUE! | #VALUE! | #VALUE! | #VALUE! | #VALUE! | #VALUE! | #VALUE! | #VALUE! | #VALUE! | #VALUE! | #VALUE! | #VALUE! | #VALUE! | #VALUE! | #VALUE! | #VALUE! | #VALUE! |  |  |  |  | #VALUE! | #VALUE! | #VALUE! | #VALUE! | #VALUE! | #VALUE! | #VALUE! | #VALUE! | #N/A | #N/A | #N/A | #N/A | #VALUE! | #VALUE! | #VALUE! | #N/A | #N/A | #VALUE! | #VALUE! | #VALUE! | #N/A | #N/A
[14 empty] | #VALUE! | #VALUE! | #VALUE! | #VALUE! | #VALUE! | #VALUE! | #VALUE! | #VALUE! | #VALUE! | #VALUE! | #VALUE! | #VALUE! | #VALUE! | #VALUE! | #VALUE! | #VALUE! | #VALUE! | #VALUE! | #VALUE! | #VALUE! |  |  |  |  | #VALUE! | #VALUE! | #VALUE! | #VALUE! | #VALUE! | #VALUE! | #VALUE! | #VALUE! | #VALUE! | #VALUE! | #VALUE! | #VALUE! | #VALUE! | #VALUE! | #VALUE! | #VALUE! | #VALUE! | #VALUE! | #VALUE! | #VALUE! |  |  |  |  | #VALUE! | #VALUE! | #VALUE! | #VALUE! | #VALUE! | #VALUE! | #VALUE! | #VALUE! | #N/A | #N/A | #N/A | #N/A | #VALUE! | #VALUE! | #VALUE! | #N/A | #N/A | #VALUE! | #VALUE! | #VALUE! | #N/A | #N/A
[14 empty] | #VALUE! | #VALUE! | #VALUE! | #VALUE! | #VALUE! | #VALUE! | #VALUE! | #VALUE! | #VALUE! | #VALUE! | #VALUE! | #VALUE! | #VALUE! | #VALUE! | #VALUE! | #VALUE! | #VALUE! | #VALUE! | #VALUE! | #VALUE! |  |  |  |  | #VALUE! | #VALUE! | #VALUE! | #VALUE! | #VALUE! | #VALUE! | #VALUE! | #VALUE! | #VALUE! | #VALUE! | #VALUE! | #VALUE! | #VALUE! | #VALUE! | #VALUE! | #VALUE! | #VALUE! | #VALUE! | #VALUE! | #VALUE! |  |  |  |  | #VALUE! | #VALUE! | #VALUE! | #VALUE! | #VALUE! | #VALUE! | #VALUE! | #VALUE! | #N/A | #N/A | #N/A | #N/A | #VALUE! | #VALUE! | #VALUE! | #N/A | #N/A | #VALUE! | #VALUE! | #VALUE! | #N/A | #N/A
[14 empty] | #VALUE! | #VALUE! | #VALUE! | #VALUE! | #VALUE! | #VALUE! | #VALUE! | #VALUE! | #VALUE! | #VALUE! | #VALUE! | #VALUE! | #VALUE! | #VALUE! | #VALUE! | #VALUE! | #VALUE! | #VALUE! | #VALUE! | #VALUE! |  |  |  |  | #VALUE! | #VALUE! | #VALUE! | #VALUE! | #VALUE! | #VALUE! | #VALUE! | #VALUE! | #VALUE! | #VALUE! | #VALUE! | #VALUE! | #VALUE! | #VALUE! | #VALUE! | #VALUE! | #VALUE! | #VALUE! | #VALUE! | #VALUE! |  |  |  |  | #VALUE! | #VALUE! | #VALUE! | #VALUE! | #VALUE! | #VALUE! | #VALUE! | #VALUE! | #N/A | #N/A | #N/A | #N/A | #VALUE! | #VALUE! | #VALUE! | #N/A | #N/A | #VALUE! | #VALUE! | #VALUE! | #N/A | #N/A
[14 empty] | #VALUE! | #VALUE! | #VALUE! | #VALUE! | #VALUE! | #VALUE! | #VALUE! | #VALUE! | #VALUE! | #VALUE! | #VALUE! | #VALUE! | #VALUE! | #VALUE! | #VALUE! | #VALUE! | #VALUE! | #VALUE! | #VALUE! | #VALUE! |  |  |  |  | #VALUE! | #VALUE! | #VALUE! | #VALUE! | #VALUE! | #VALUE! | #VALUE! | #VALUE! | #VALUE! | #VALUE! | #VALUE! | #VALUE! | #VALUE! | #VALUE! | #VALUE! | #VALUE! | #VALUE! | #VALUE! | #VALUE! | #VALUE! |  |  |  |  | #VALUE! | #VALUE! | #VALUE! | #VALUE! | #VALUE! | #VALUE! | #VALUE! | #VALUE! | #N/A | #N/A | #N/A | #N/A | #VALUE! | #VALUE! | #VALUE! | #N/A | #N/A | #VALUE! | #VALUE! | #VALUE! | #N/A | #N/A
[14 empty] | #VALUE! | #VALUE! | #VALUE! | #VALUE! | #VALUE! | #VALUE! | #VALUE! | #VALUE! | #VALUE! | #VALUE! | #VALUE! | #VALUE! | #VALUE! | #VALUE! | #VALUE! | #VALUE! | #VALUE! | #VALUE! | #VALUE! | #VALUE! |  |  |  |  | #VALUE! | #VALUE! | #VALUE! | #VALUE! | #VALUE! | #VALUE! | #VALUE! | #VALUE! | #VALUE! | #VALUE! | #VALUE! | #VALUE! | #VALUE! | #VALUE! | #VALUE! | #VALUE! | #VALUE! | #VALUE! | #VALUE! | #VALUE! |  |  |  |  | #VALUE! | #VALUE! | #VALUE! | #VALUE! | #VALUE! | #VALUE! | #VALUE! | #VALUE! | #N/A | #N/A | #N/A | #N/A | #VALUE! | #VALUE! | #VALUE! | #N/A | #N/A | #VALUE! | #VALUE! | #VALUE! | #N/A | #N/A
[14 empty] | #VALUE! | #VALUE! | #VALUE! | #VALUE! | #VALUE! | #VALUE! | #VALUE! | #VALUE! | #VALUE! | #VALUE! | #VALUE! | #VALUE! | #VALUE! | #VALUE! | #VALUE! | #VALUE! | #VALUE! | #VALUE! | #VALUE! | #VALUE! |  |  |  |  | #VALUE! | #VALUE! | #VALUE! | #VALUE! | #VALUE! | #VALUE! | #VALUE! | #VALUE! | #VALUE! | #VALUE! | #VALUE! | #VALUE! | #VALUE! | #VALUE! | #VALUE! | #VALUE! | #VALUE! | #VALUE! | #VALUE! | #VALUE! |  |  |  |  | #VALUE! | #VALUE! | #VALUE! | #VALUE! | #VALUE! | #VALUE! | #VALUE! | #VALUE! | #N/A | #N/A | #N/A | #N/A | #VALUE! | #VALUE! | #VALUE! | #N/A | #N/A | #VALUE! | #VALUE! | #VALUE! | #N/A | #N/A
[14 empty] | #VALUE! | #VALUE! | #VALUE! | #VALUE! | #VALUE! | #VALUE! | #VALUE! | #VALUE! | #VALUE! | #VALUE! | #VALUE! | #VALUE! | #VALUE! | #VALUE! | #VALUE! | #VALUE! | #VALUE! | #VALUE! | #VALUE! | #VALUE! |  |  |  |  | #VALUE! | #VALUE! | #VALUE! | #VALUE! | #VALUE! | #VALUE! | #VALUE! | #VALUE! | #VALUE! | #VALUE! | #VALUE! | #VALUE! | #VALUE! | #VALUE! | #VALUE! | #VALUE! | #VALUE! | #VALUE! | #VALUE! | #VALUE! |  |  |  |  | #VALUE! | #VALUE! | #VALUE! | #VALUE! | #VALUE! | #VALUE! | #VALUE! | #VALUE! | #N/A | #N/A | #N/A | #N/A | #VALUE! | #VALUE! | #VALUE! | #N/A | #N/A | #VALUE! | #VALUE! | #VALUE! | #N/A | #N/A
[14 empty] | #VALUE! | #VALUE! | #VALUE! | #VALUE! | #VALUE! | #VALUE! | #VALUE! | #VALUE! | #VALUE! | #VALUE! | #VALUE! | #VALUE! | #VALUE! | #VALUE! | #VALUE! | #VALUE! | #VALUE! | #VALUE! | #VALUE! | #VALUE! |  |  |  |  | #VALUE! | #VALUE! | #VALUE! | #VALUE! | #VALUE! | #VALUE! | #VALUE! | #VALUE! | #VALUE! | #VALUE! | #VALUE! | #VALUE! | #VALUE! | #VALUE! | #VALUE! | #VALUE! | #VALUE! | #VALUE! | #VALUE! | #VALUE! |  |  |  |  | #VALUE! | #VALUE! | #VALUE! | #VALUE! | #VALUE! | #VALUE! | #VALUE! | #VALUE! | #N/A | #N/A | #N/A | #N/A | #VALUE! | #VALUE! | #VALUE! | #N/A | #N/A | #VALUE! | #VALUE! | #VALUE! | #N/A | #N/A
[14 empty] | #VALUE! | #VALUE! | #VALUE! | #VALUE! | #VALUE! | #VALUE! | #VALUE! | #VALUE! | #VALUE! | #VALUE! | #VALUE! | #VALUE! | #VALUE! | #VALUE! | #VALUE! | #VALUE! | #VALUE! | #VALUE! | #VALUE! | #VALUE! |  |  |  |  | #VALUE! | #VALUE! | #VALUE! | #VALUE! | #VALUE! | #VALUE! | #VALUE! | #VALUE! | #VALUE! | #VALUE! | #VALUE! | #VALUE! | #VALUE! | #VALUE! | #VALUE! | #VALUE! | #VALUE! | #VALUE! | #VALUE! | #VALUE! |  |  |  |  | #VALUE! | #VALUE! | #VALUE! | #VALUE! | #VALUE! | #VALUE! | #VALUE! | #VALUE! | #N/A | #N/A | #N/A | #N/A | #VALUE! | #VALUE! | #VALUE! | #N/A | #N/A | #VALUE! | #VALUE! | #VALUE! | #N/A | #N/A
[14 empty] | #VALUE! | #VALUE! | #VALUE! | #VALUE! | #VALUE! | #VALUE! | #VALUE! | #VALUE! | #VALUE! | #VALUE! | #VALUE! | #VALUE! | #VALUE! | #VALUE! | #VALUE! | #VALUE! | #VALUE! | #VALUE! | #VALUE! | #VALUE! |  |  |  |  | #VALUE! | #VALUE! | #VALUE! | #VALUE! | #VALUE! | #VALUE! | #VALUE! | #VALUE! | #VALUE! | #VALUE! | #VALUE! | #VALUE! | #VALUE! | #VALUE! | #VALUE! | #VALUE! | #VALUE! | #VALUE! | #VALUE! | #VALUE! |  |  |  |  | #VALUE! | #VALUE! | #VALUE! | #VALUE! | #VALUE! | #VALUE! | #VALUE! | #VALUE! | #N/A | #N/A | #N/A | #N/A | #VALUE! | #VALUE! | #VALUE! | #N/A | #N/A | #VALUE! | #VALUE! | #VALUE! | #N/A | #N/A
[14 empty] | #VALUE! | #VALUE! | #VALUE! | #VALUE! | #VALUE! | #VALUE! | #VALUE! | #VALUE! | #VALUE! | #VALUE! | #VALUE! | #VALUE! | #VALUE! | #VALUE! | #VALUE! | #VALUE! | #VALUE! | #VALUE! | #VALUE! | #VALUE! |  |  |  |  | #VALUE! | #VALUE! | #VALUE! | #VALUE! | #VALUE! | #VALUE! | #VALUE! | #VALUE! | #VALUE! | #VALUE! | #VALUE! | #VALUE! | #VALUE! | #VALUE! | #VALUE! | #VALUE! | #VALUE! | #VALUE! | #VALUE! | #VALUE! |  |  |  |  | #VALUE! | #VALUE! | #VALUE! | #VALUE! | #VALUE! | #VALUE! | #VALUE! | #VALUE! | #N/A | #N/A | #N/A | #N/A | #VALUE! | #VALUE! | #VALUE! | #N/A | #N/A | #VALUE! | #VALUE! | #VALUE! | #N/A | #N/A
[14 empty] | #VALUE! | #VALUE! | #VALUE! | #VALUE! | #VALUE! | #VALUE! | #VALUE! | #VALUE! | #VALUE! | #VALUE! | #VALUE! | #VALUE! | #VALUE! | #VALUE! | #VALUE! | #VALUE! | #VALUE! | #VALUE! | #VALUE! | #VALUE! |  |  |  |  | #VALUE! | #VALUE! | #VALUE! | #VALUE! | #VALUE! | #VALUE! | #VALUE! | #VALUE! | #VALUE! | #VALUE! | #VALUE! | #VALUE! | #VALUE! | #VALUE! | #VALUE! | #VALUE! | #VALUE! | #VALUE! | #VALUE! | #VALUE! |  |  |  |  | #VALUE! | #VALUE! | #VALUE! | #VALUE! | #VALUE! | #VALUE! | #VALUE! | #VALUE! | #N/A | #N/A | #N/A | #N/A | #VALUE! | #VALUE! | #VALUE! | #N/A | #N/A | #VALUE! | #VALUE! | #VALUE! | #N/A | #N/A
[14 empty] | #VALUE! | #VALUE! | #VALUE! | #VALUE! | #VALUE! | #VALUE! | #VALUE! | #VALUE! | #VALUE! | #VALUE! | #VALUE! | #VALUE! | #VALUE! | #VALUE! | #VALUE! | #VALUE! | #VALUE! | #VALUE! | #VALUE! | #VALUE! |  |  |  |  | #VALUE! | #VALUE! | #VALUE! | #VALUE! | #VALUE! | #VALUE! | #VALUE! | #VALUE! | #VALUE! | #VALUE! | #VALUE! | #VALUE! | #VALUE! | #VALUE! | #VALUE! | #VALUE! | #VALUE! | #VALUE! | #VALUE! | #VALUE! |  |  |  |  | #VALUE! | #VALUE! | #VALUE! | #VALUE! | #VALUE! | #VALUE! | #VALUE! | #VALUE! | #N/A | #N/A | #N/A | #N/A | #VALUE! | #VALUE! | #VALUE! | #N/A | #N/A | #VALUE! | #VALUE! | #VALUE! | #N/A | #N/A
[14 empty] | #VALUE! | #VALUE! | #VALUE! | #VALUE! | #VALUE! | #VALUE! | #VALUE! | #VALUE! | #VALUE! | #VALUE! | #VALUE! | #VALUE! | #VALUE! | #VALUE! | #VALUE! | #VALUE! | #VALUE! | #VALUE! | #VALUE! | #VALUE! |  |  |  |  | #VALUE! | #VALUE! | #VALUE! | #VALUE! | #VALUE! | #VALUE! | #VALUE! | #VALUE! | #VALUE! | #VALUE! | #VALUE! | #VALUE! | #VALUE! | #VALUE! | #VALUE! | #VALUE! | #VALUE! | #VALUE! | #VALUE! | #VALUE! |  |  |  |  | #VALUE! | #VALUE! | #VALUE! | #VALUE! | #VALUE! | #VALUE! | #VALUE! | #VALUE! | #N/A | #N/A | #N/A | #N/A | #VALUE! | #VALUE! | #VALUE! | #N/A | #N/A | #VALUE! | #VALUE! | #VALUE! | #N/A | #N/A
[14 empty] | #VALUE! | #VALUE! | #VALUE! | #VALUE! | #VALUE! | #VALUE! | #VALUE! | #VALUE! | #VALUE! | #VALUE! | #VALUE! | #VALUE! | #VALUE! | #VALUE! | #VALUE! | #VALUE! | #VALUE! | #VALUE! | #VALUE! | #VALUE! |  |  |  |  | #VALUE! | #VALUE! | #VALUE! | #VALUE! | #VALUE! | #VALUE! | #VALUE! | #VALUE! | #VALUE! | #VALUE! | #VALUE! | #VALUE! | #VALUE! | #VALUE! | #VALUE! | #VALUE! | #VALUE! | #VALUE! | #VALUE! | #VALUE! |  |  |  |  | #VALUE! | #VALUE! | #VALUE! | #VALUE! | #VALUE! | #VALUE! | #VALUE! | #VALUE! | #N/A | #N/A | #N/A | #N/A | #VALUE! | #VALUE! | #VALUE! | #N/A | #N/A | #VALUE! | #VALUE! | #VALUE! | #N/A | #N/A
[14 empty] | #VALUE! | #VALUE! | #VALUE! | #VALUE! | #VALUE! | #VALUE! | #VALUE! | #VALUE! | #VALUE! | #VALUE! | #VALUE! | #VALUE! | #VALUE! | #VALUE! | #VALUE! | #VALUE! | #VALUE! | #VALUE! | #VALUE! | #VALUE! |  |  |  |  | #VALUE! | #VALUE! | #VALUE! | #VALUE! | #VALUE! | #VALUE! | #VALUE! | #VALUE! | #VALUE! | #VALUE! | #VALUE! | #VALUE! | #VALUE! | #VALUE! | #VALUE! | #VALUE! | #VALUE! | #VALUE! | #VALUE! | #VALUE! |  |  |  |  | #VALUE! | #VALUE! | #VALUE! | #VALUE! | #VALUE! | #VALUE! | #VALUE! | #VALUE! | #N/A | #N/A | #N/A | #N/A | #VALUE! | #VALUE! | #VALUE! | #N/A | #N/A | #VALUE! | #VALUE! | #VALUE! | #N/A | #N/A
[14 empty] | #VALUE! | #VALUE! | #VALUE! | #VALUE! | #VALUE! | #VALUE! | #VALUE! | #VALUE! | #VALUE! | #VALUE! | #VALUE! | #VALUE! | #VALUE! | #VALUE! | #VALUE! | #VALUE! | #VALUE! | #VALUE! | #VALUE! | #VALUE! |  |  |  |  | #VALUE! | #VALUE! | #VALUE! | #VALUE! | #VALUE! | #VALUE! | #VALUE! | #VALUE! | #VALUE! | #VALUE! | #VALUE! | #VALUE! | #VALUE! | #VALUE! | #VALUE! | #VALUE! | #VALUE! | #VALUE! | #VALUE! | #VALUE! |  |  |  |  | #VALUE! | #VALUE! | #VALUE! | #VALUE! | #VALUE! | #VALUE! | #VALUE! | #VALUE! | #N/A | #N/A | #N/A | #N/A | #VALUE! | #VALUE! | #VALUE! | #N/A | #N/A | #VALUE! | #VALUE! | #VALUE! | #N/A | #N/A
[14 empty] | #VALUE! | #VALUE! | #VALUE! | #VALUE! | #VALUE! | #VALUE! | #VALUE! | #VALUE! | #VALUE! | #VALUE! | #VALUE! | #VALUE! | #VALUE! | #VALUE! | #VALUE! | #VALUE! | #VALUE! | #VALUE! | #VALUE! | #VALUE! |  |  |  |  | #VALUE! | #VALUE! | #VALUE! | #VALUE! | #VALUE! | #VALUE! | #VALUE! | #VALUE! | #VALUE! | #VALUE! | #VALUE! | #VALUE! | #VALUE! | #VALUE! | #VALUE! | #VALUE! | #VALUE! | #VALUE! | #VALUE! | #VALUE! |  |  |  |  | #VALUE! | #VALUE! | #VALUE! | #VALUE! | #VALUE! | #VALUE! | #VALUE! | #VALUE! | #N/A | #N/A | #N/A | #N/A | #VALUE! | #VALUE! | #VALUE! | #N/A | #N/A | #VALUE! | #VALUE! | #VALUE! | #N/A | #N/A
[14 empty] | #VALUE! | #VALUE! | #VALUE! | #VALUE! | #VALUE! | #VALUE! | #VALUE! | #VALUE! | #VALUE! | #VALUE! | #VALUE! | #VALUE! | #VALUE! | #VALUE! | #VALUE! | #VALUE! | #VALUE! | #VALUE! | #VALUE! | #VALUE! |  |  |  |  | #VALUE! | #VALUE! | #VALUE! | #VALUE! | #VALUE! | #VALUE! | #VALUE! | #VALUE! | #VALUE! | #VALUE! | #VALUE! | #VALUE! | #VALUE! | #VALUE! | #VALUE! | #VALUE! | #VALUE! | #VALUE! | #VALUE! | #VALUE! |  |  |  |  | #VALUE! | #VALUE! | #VALUE! | #VALUE! | #VALUE! | #VALUE! | #VALUE! | #VALUE! | #N/A | #N/A | #N/A | #N/A | #VALUE! | #VALUE! | #VALUE! | #N/A | #N/A | #VALUE! | #VALUE! | #VALUE! | #N/A | #N/A
[14 empty] | #VALUE! | #VALUE! | #VALUE! | #VALUE! | #VALUE! | #VALUE! | #VALUE! | #VALUE! | #VALUE! | #VALUE! | #VALUE! | #VALUE! | #VALUE! | #VALUE! | #VALUE! | #VALUE! | #VALUE! | #VALUE! | #VALUE! | #VALUE! |  |  |  |  | #VALUE! | #VALUE! | #VALUE! | #VALUE! | #VALUE! | #VALUE! | #VALUE! | #VALUE! | #VALUE! | #VALUE! | #VALUE! | #VALUE! | #VALUE! | #VALUE! | #VALUE! | #VALUE! | #VALUE! | #VALUE! | #VALUE! | #VALUE! |  |  |  |  | #VALUE! | #VALUE! | #VALUE! | #VALUE! | #VALUE! | #VALUE! | #VALUE! | #VALUE! | #N/A | #N/A | #N/A | #N/A | #VALUE! | #VALUE! | #VALUE! | #N/A | #N/A | #VALUE! | #VALUE! | #VALUE! | #N/A | #N/A
[14 empty] | #VALUE! | #VALUE! | #VALUE! | #VALUE! | #VALUE! | #VALUE! | #VALUE! | #VALUE! | #VALUE! | #VALUE! | #VALUE! | #VALUE! | #VALUE! | #VALUE! | #VALUE! | #VALUE! | #VALUE! | #VALUE! | #VALUE! | #VALUE! |  |  |  |  | #VALUE! | #VALUE! | #VALUE! | #VALUE! | #VALUE! | #VALUE! | #VALUE! | #VALUE! | #VALUE! | #VALUE! | #VALUE! | #VALUE! | #VALUE! | #VALUE! | #VALUE! | #VALUE! | #VALUE! | #VALUE! | #VALUE! | #VALUE! |  |  |  |  | #VALUE! | #VALUE! | #VALUE! | #VALUE! | #VALUE! | #VALUE! | #VALUE! | #VALUE! | #N/A | #N/A | #N/A | #N/A | #VALUE! | #VALUE! | #VALUE! | #N/A | #N/A | #VALUE! | #VALUE! | #VALUE! | #N/A | #N/A
[14 empty] | #VALUE! | #VALUE! | #VALUE! | #VALUE! | #VALUE! | #VALUE! | #VALUE! | #VALUE! | #VALUE! | #VALUE! | #VALUE! | #VALUE! | #VALUE! | #VALUE! | #VALUE! | #VALUE! | #VALUE! | #VALUE! | #VALUE! | #VALUE! |  |  |  |  | #VALUE! | #VALUE! | #VALUE! | #VALUE! | #VALUE! | #VALUE! | #VALUE! | #VALUE! | #VALUE! | #VALUE! | #VALUE! | #VALUE! | #VALUE! | #VALUE! | #VALUE! | #VALUE! | #VALUE! | #VALUE! | #VALUE! | #VALUE! |  |  |  |  | #VALUE! | #VALUE! | #VALUE! | #VALUE! | #VALUE! | #VALUE! | #VALUE! | #VALUE! | #N/A | #N/A | #N/A | #N/A | #VALUE! | #VALUE! | #VALUE! | #N/A | #N/A | #VALUE! | #VALUE! | #VALUE! | #N/A | #N/A
[14 empty] | #VALUE! | #VALUE! | #VALUE! | #VALUE! | #VALUE! | #VALUE! | #VALUE! | #VALUE! | #VALUE! | #VALUE! | #VALUE! | #VALUE! | #VALUE! | #VALUE! | #VALUE! | #VALUE! | #VALUE! | #VALUE! | #VALUE! | #VALUE! |  |  |  |  | #VALUE! | #VALUE! | #VALUE! | #VALUE! | #VALUE! | #VALUE! | #VALUE! | #VALUE! | #VALUE! | #VALUE! | #VALUE! | #VALUE! | #VALUE! | #VALUE! | #VALUE! | #VALUE! | #VALUE! | #VALUE! | #VALUE! | #VALUE! |  |  |  |  | #VALUE! | #VALUE! | #VALUE! | #VALUE! | #VALUE! | #VALUE! | #VALUE! | #VALUE! | #N/A | #N/A | #N/A | #N/A | #VALUE! | #VALUE! | #VALUE! | #N/A | #N/A | #VALUE! | #VALUE! | #VALUE! | #N/A | #N/A
[14 empty] | #VALUE! | #VALUE! | #VALUE! | #VALUE! | #VALUE! | #VALUE! | #VALUE! | #VALUE! | #VALUE! | #VALUE! | #VALUE! | #VALUE! | #VALUE! | #VALUE! | #VALUE! | #VALUE! | #VALUE! | #VALUE! | #VALUE! | #VALUE! |  |  |  |  | #VALUE! | #VALUE! | #VALUE! | #VALUE! | #VALUE! | #VALUE! | #VALUE! | #VALUE! | #VALUE! | #VALUE! | #VALUE! | #VALUE! | #VALUE! | #VALUE! | #VALUE! | #VALUE! | #VALUE! | #VALUE! | #VALUE! | #VALUE! |  |  |  |  | #VALUE! | #VALUE! | #VALUE! | #VALUE! | #VALUE! | #VALUE! | #VALUE! | #VALUE! | #N/A | #N/A | #N/A | #N/A | #VALUE! | #VALUE! | #VALUE! | #N/A | #N/A | #VALUE! | #VALUE! | #VALUE! | #N/A | #N/A
[14 empty] | #VALUE! | #VALUE! | #VALUE! | #VALUE! | #VALUE! | #VALUE! | #VALUE! | #VALUE! | #VALUE! | #VALUE! | #VALUE! | #VALUE! | #VALUE! | #VALUE! | #VALUE! | #VALUE! | #VALUE! | #VALUE! | #VALUE! | #VALUE! |  |  |  |  | #VALUE! | #VALUE! | #VALUE! | #VALUE! | #VALUE! | #VALUE! | #VALUE! | #VALUE! | #VALUE! | #VALUE! | #VALUE! | #VALUE! | #VALUE! | #VALUE! | #VALUE! | #VALUE! | #VALUE! | #VALUE! | #VALUE! | #VALUE! |  |  |  |  | #VALUE! | #VALUE! | #VALUE! | #VALUE! | #VALUE! | #VALUE! | #VALUE! | #VALUE! | #N/A | #N/A | #N/A | #N/A | #VALUE! | #VALUE! | #VALUE! | #N/A | #N/A | #VALUE! | #VALUE! | #VALUE! | #N/A | #N/A
[14 empty] | #VALUE! | #VALUE! | #VALUE! | #VALUE! | #VALUE! | #VALUE! | #VALUE! | #VALUE! | #VALUE! | #VALUE! | #VALUE! | #VALUE! | #VALUE! | #VALUE! | #VALUE! | #VALUE! | #VALUE! | #VALUE! | #VALUE! | #VALUE! |  |  |  |  | #VALUE! | #VALUE! | #VALUE! | #VALUE! | #VALUE! | #VALUE! | #VALUE! | #VALUE! | #VALUE! | #VALUE! | #VALUE! | #VALUE! | #VALUE! | #VALUE! | #VALUE! | #VALUE! | #VALUE! | #VALUE! | #VALUE! | #VALUE! |  |  |  |  | #VALUE! | #VALUE! | #VALUE! | #VALUE! | #VALUE! | #VALUE! | #VALUE! | #VALUE! | #N/A | #N/A | #N/A | #N/A | #VALUE! | #VALUE! | #VALUE! | #N/A | #N/A | #VALUE! | #VALUE! | #VALUE! | #N/A | #N/A
[14 empty] | #VALUE! | #VALUE! | #VALUE! | #VALUE! | #VALUE! | #VALUE! | #VALUE! | #VALUE! | #VALUE! | #VALUE! | #VALUE! | #VALUE! | #VALUE! | #VALUE! | #VALUE! | #VALUE! | #VALUE! | #VALUE! | #VALUE! | #VALUE! |  |  |  |  | #VALUE! | #VALUE! | #VALUE! | #VALUE! | #VALUE! | #VALUE! | #VALUE! | #VALUE! | #VALUE! | #VALUE! | #VALUE! | #VALUE! | #VALUE! | #VALUE! | #VALUE! | #VALUE! | #VALUE! | #VALUE! | #VALUE! | #VALUE! |  |  |  |  | #VALUE! | #VALUE! | #VALUE! | #VALUE! | #VALUE! | #VALUE! | #VALUE! | #VALUE! | #N/A | #N/A | #N/A | #N/A | #VALUE! | #VALUE! | #VALUE! | #N/A | #N/A | #VALUE! | #VALUE! | #VALUE! | #N/A | #N/A
[14 empty] | #VALUE! | #VALUE! | #VALUE! | #VALUE! | #VALUE! | #VALUE! | #VALUE! | #VALUE! | #VALUE! | #VALUE! | #VALUE! | #VALUE! | #VALUE! | #VALUE! | #VALUE! | #VALUE! | #VALUE! | #VALUE! | #VALUE! | #VALUE! |  |  |  |  | #VALUE! | #VALUE! | #VALUE! | #VALUE! | #VALUE! | #VALUE! | #VALUE! | #VALUE! | #VALUE! | #VALUE! | #VALUE! | #VALUE! | #VALUE! | #VALUE! | #VALUE! | #VALUE! | #VALUE! | #VALUE! | #VALUE! | #VALUE! |  |  |  |  | #VALUE! | #VALUE! | #VALUE! | #VALUE! | #VALUE! | #VALUE! | #VALUE! | #VALUE! | #N/A | #N/A | #N/A | #N/A | #VALUE! | #VALUE! | #VALUE! | #N/A | #N/A | #VALUE! | #VALUE! | #VALUE! | #N/A | #N/A
[14 empty] | #VALUE! | #VALUE! | #VALUE! | #VALUE! | #VALUE! | #VALUE! | #VALUE! | #VALUE! | #VALUE! | #VALUE! | #VALUE! | #VALUE! | #VALUE! | #VALUE! | #VALUE! | #VALUE! | #VALUE! | #VALUE! | #VALUE! | #VALUE! |  |  |  |  | #VALUE! | #VALUE! | #VALUE! | #VALUE! | #VALUE! | #VALUE! | #VALUE! | #VALUE! | #VALUE! | #VALUE! | #VALUE! | #VALUE! | #VALUE! | #VALUE! | #VALUE! | #VALUE! | #VALUE! | #VALUE! | #VALUE! | #VALUE! |  |  |  |  | #VALUE! | #VALUE! | #VALUE! | #VALUE! | #VALUE! | #VALUE! | #VALUE! | #VALUE! | #N/A | #N/A | #N/A | #N/A | #VALUE! | #VALUE! | #VALUE! | #N/A | #N/A | #VALUE! | #VALUE! | #VALUE! | #N/A | #N/A
[14 empty] | #VALUE! | #VALUE! | #VALUE! | #VALUE! | #VALUE! | #VALUE! | #VALUE! | #VALUE! | #VALUE! | #VALUE! | #VALUE! | #VALUE! | #VALUE! | #VALUE! | #VALUE! | #VALUE! | #VALUE! | #VALUE! | #VALUE! | #VALUE! |  |  |  |  | #VALUE! | #VALUE! | #VALUE! | #VALUE! | #VALUE! | #VALUE! | #VALUE! | #VALUE! | #VALUE! | #VALUE! | #VALUE! | #VALUE! | #VALUE! | #VALUE! | #VALUE! | #VALUE! | #VALUE! | #VALUE! | #VALUE! | #VALUE! |  |  |  |  | #VALUE! | #VALUE! | #VALUE! | #VALUE! | #VALUE! | #VALUE! | #VALUE! | #VALUE! | #N/A | #N/A | #N/A | #N/A | #VALUE! | #VALUE! | #VALUE! | #N/A | #N/A | #VALUE! | #VALUE! | #VALUE! | #N/A | #N/A
[14 empty] | #VALUE! | #VALUE! | #VALUE! | #VALUE! | #VALUE! | #VALUE! | #VALUE! | #VALUE! | #VALUE! | #VALUE! | #VALUE! | #VALUE! | #VALUE! | #VALUE! | #VALUE! | #VALUE! | #VALUE! | #VALUE! | #VALUE! | #VALUE! |  |  |  |  | #VALUE! | #VALUE! | #VALUE! | #VALUE! | #VALUE! | #VALUE! | #VALUE! | #VALUE! | #VALUE! | #VALUE! | #VALUE! | #VALUE! | #VALUE! | #VALUE! | #VALUE! | #VALUE! | #VALUE! | #VALUE! | #VALUE! | #VALUE! |  |  |  |  | #VALUE! | #VALUE! | #VALUE! | #VALUE! | #VALUE! | #VALUE! | #VALUE! | #VALUE! | #N/A | #N/A | #N/A | #N/A | #VALUE! | #VALUE! | #VALUE! | #N/A | #N/A | #VALUE! | #VALUE! | #VALUE! | #N/A | #N/A
[14 empty] | #VALUE! | #VALUE! | #VALUE! | #VALUE! | #VALUE! | #VALUE! | #VALUE! | #VALUE! | #VALUE! | #VALUE! | #VALUE! | #VALUE! | #VALUE! | #VALUE! | #VALUE! | #VALUE! | #VALUE! | #VALUE! | #VALUE! | #VALUE! |  |  |  |  | #VALUE! | #VALUE! | #VALUE! | #VALUE! | #VALUE! | #VALUE! | #VALUE! | #VALUE! | #VALUE! | #VALUE! | #VALUE! | #VALUE! | #VALUE! | #VALUE! | #VALUE! | #VALUE! | #VALUE! | #VALUE! | #VALUE! | #VALUE! |  |  |  |  | #VALUE! | #VALUE! | #VALUE! | #VALUE! | #VALUE! | #VALUE! | #VALUE! | #VALUE! | #N/A | #N/A | #N/A | #N/A | #VALUE! | #VALUE! | #VALUE! | #N/A | #N/A | #VALUE! | #VALUE! | #VALUE! | #N/A | #N/A
[14 empty] | #VALUE! | #VALUE! | #VALUE! | #VALUE! | #VALUE! | #VALUE! | #VALUE! | #VALUE! | #VALUE! | #VALUE! | #VALUE! | #VALUE! | #VALUE! | #VALUE! | #VALUE! | #VALUE! | #VALUE! | #VALUE! | #VALUE! | #VALUE! |  |  |  |  | #VALUE! | #VALUE! | #VALUE! | #VALUE! | #VALUE! | #VALUE! | #VALUE! | #VALUE! | #VALUE! | #VALUE! | #VALUE! | #VALUE! | #VALUE! | #VALUE! | #VALUE! | #VALUE! | #VALUE! | #VALUE! | #VALUE! | #VALUE! |  |  |  |  | #VALUE! | #VALUE! | #VALUE! | #VALUE! | #VALUE! | #VALUE! | #VALUE! | #VALUE! | #N/A | #N/A | #N/A | #N/A | #VALUE! | #VALUE! | #VALUE! | #N/A | #N/A | #VALUE! | #VALUE! | #VALUE! | #N/A | #N/A
[14 empty] | #VALUE! | #VALUE! | #VALUE! | #VALUE! | #VALUE! | #VALUE! | #VALUE! | #VALUE! | #VALUE! | #VALUE! | #VALUE! | #VALUE! | #VALUE! | #VALUE! | #VALUE! | #VALUE! | #VALUE! | #VALUE! | #VALUE! | #VALUE! |  |  |  |  | #VALUE! | #VALUE! | #VALUE! | #VALUE! | #VALUE! | #VALUE! | #VALUE! | #VALUE! | #VALUE! | #VALUE! | #VALUE! | #VALUE! | #VALUE! | #VALUE! | #VALUE! | #VALUE! | #VALUE! | #VALUE! | #VALUE! | #VALUE! |  |  |  |  | #VALUE! | #VALUE! | #VALUE! | #VALUE! | #VALUE! | #VALUE! | #VALUE! | #VALUE! | #N/A | #N/A | #N/A | #N/A | #VALUE! | #VALUE! | #VALUE! | #N/A | #N/A | #VALUE! | #VALUE! | #VALUE! | #N/A | #N/A
[14 empty] | #VALUE! | #VALUE! | #VALUE! | #VALUE! | #VALUE! | #VALUE! | #VALUE! | #VALUE! | #VALUE! | #VALUE! | #VALUE! | #VALUE! | #VALUE! | #VALUE! | #VALUE! | #VALUE! | #VALUE! | #VALUE! | #VALUE! | #VALUE! |  |  |  |  | #VALUE! | #VALUE! | #VALUE! | #VALUE! | #VALUE! | #VALUE! | #VALUE! | #VALUE! | #VALUE! | #VALUE! | #VALUE! | #VALUE! | #VALUE! | #VALUE! | #VALUE! | #VALUE! | #VALUE! | #VALUE! | #VALUE! | #VALUE! |  |  |  |  | #VALUE! | #VALUE! | #VALUE! | #VALUE! | #VALUE! | #VALUE! | #VALUE! | #VALUE! | #N/A | #N/A | #N/A | #N/A | #VALUE! | #VALUE! | #VALUE! | #N/A | #N/A | #VALUE! | #VALUE! | #VALUE! | #N/A | #N/A
[14 empty] | #VALUE! | #VALUE! | #VALUE! | #VALUE! | #VALUE! | #VALUE! | #VALUE! | #VALUE! | #VALUE! | #VALUE! | #VALUE! | #VALUE! | #VALUE! | #VALUE! | #VALUE! | #VALUE! | #VALUE! | #VALUE! | #VALUE! | #VALUE! |  |  |  |  | #VALUE! | #VALUE! | #VALUE! | #VALUE! | #VALUE! | #VALUE! | #VALUE! | #VALUE! | #VALUE! | #VALUE! | #VALUE! | #VALUE! | #VALUE! | #VALUE! | #VALUE! | #VALUE! | #VALUE! | #VALUE! | #VALUE! | #VALUE! |  |  |  |  | #VALUE! | #VALUE! | #VALUE! | #VALUE! | #VALUE! | #VALUE! | #VALUE! | #VALUE! | #N/A | #N/A | #N/A | #N/A | #VALUE! | #VALUE! | #VALUE! | #N/A | #N/A | #VALUE! | #VALUE! | #VALUE! | #N/A | #N/A
[14 empty] | #VALUE! | #VALUE! | #VALUE! | #VALUE! | #VALUE! | #VALUE! | #VALUE! | #VALUE! | #VALUE! | #VALUE! | #VALUE! | #VALUE! | #VALUE! | #VALUE! | #VALUE! | #VALUE! | #VALUE! | #VALUE! | #VALUE! | #VALUE! |  |  |  |  | #VALUE! | #VALUE! | #VALUE! | #VALUE! | #VALUE! | #VALUE! | #VALUE! | #VALUE! | #VALUE! | #VALUE! | #VALUE! | #VALUE! | #VALUE! | #VALUE! | #VALUE! | #VALUE! | #VALUE! | #VALUE! | #VALUE! | #VALUE! |  |  |  |  | #VALUE! | #VALUE! | #VALUE! | #VALUE! | #VALUE! | #VALUE! | #VALUE! | #VALUE! | #N/A | #N/A | #N/A | #N/A | #VALUE! | #VALUE! | #VALUE! | #N/A | #N/A | #VALUE! | #VALUE! | #VALUE! | #N/A | #N/A
[14 empty] | #VALUE! | #VALUE! | #VALUE! | #VALUE! | #VALUE! | #VALUE! | #VALUE! | #VALUE! | #VALUE! | #VALUE! | #VALUE! | #VALUE! | #VALUE! | #VALUE! | #VALUE! | #VALUE! | #VALUE! | #VALUE! | #VALUE! | #VALUE! |  |  |  |  | #VALUE! | #VALUE! | #VALUE! | #VALUE! | #VALUE! | #VALUE! | #VALUE! | #VALUE! | #VALUE! | #VALUE! | #VALUE! | #VALUE! | #VALUE! | #VALUE! | #VALUE! | #VALUE! | #VALUE! | #VALUE! | #VALUE! | #VALUE! |  |  |  |  | #VALUE! | #VALUE! | #VALUE! | #VALUE! | #VALUE! | #VALUE! | #VALUE! | #VALUE! | #N/A | #N/A | #N/A | #N/A | #VALUE! | #VALUE! | #VALUE! | #N/A | #N/A | #VALUE! | #VALUE! | #VALUE! | #N/A | #N/A
[14 empty] | #VALUE! | #VALUE! | #VALUE! | #VALUE! | #VALUE! | #VALUE! | #VALUE! | #VALUE! | #VALUE! | #VALUE! | #VALUE! | #VALUE! | #VALUE! | #VALUE! | #VALUE! | #VALUE! | #VALUE! | #VALUE! | #VALUE! | #VALUE! |  |  |  |  | #VALUE! | #VALUE! | #VALUE! | #VALUE! | #VALUE! | #VALUE! | #VALUE! | #VALUE! | #VALUE! | #VALUE! | #VALUE! | #VALUE! | #VALUE! | #VALUE! | #VALUE! | #VALUE! | #VALUE! | #VALUE! | #VALUE! | #VALUE! |  |  |  |  | #VALUE! | #VALUE! | #VALUE! | #VALUE! | #VALUE! | #VALUE! | #VALUE! | #VALUE! | #N/A | #N/A | #N/A | #N/A | #VALUE! | #VALUE! | #VALUE! | #N/A | #N/A | #VALUE! | #VALUE! | #VALUE! | #N/A | #N/A
[14 empty] | #VALUE! | #VALUE! | #VALUE! | #VALUE! | #VALUE! | #VALUE! | #VALUE! | #VALUE! | #VALUE! | #VALUE! | #VALUE! | #VALUE! | #VALUE! | #VALUE! | #VALUE! | #VALUE! | #VALUE! | #VALUE! | #VALUE! | #VALUE! |  |  |  |  | #VALUE! | #VALUE! | #VALUE! | #VALUE! | #VALUE! | #VALUE! | #VALUE! | #VALUE! | #VALUE! | #VALUE! | #VALUE! | #VALUE! | #VALUE! | #VALUE! | #VALUE! | #VALUE! | #VALUE! | #VALUE! | #VALUE! | #VALUE! |  |  |  |  | #VALUE! | #VALUE! | #VALUE! | #VALUE! | #VALUE! | #VALUE! | #VALUE! | #VALUE! | #N/A | #N/A | #N/A | #N/A | #VALUE! | #VALUE! | #VALUE! | #N/A | #N/A | #VALUE! | #VALUE! | #VALUE! | #N/A | #N/A
[14 empty] | #VALUE! | #VALUE! | #VALUE! | #VALUE! | #VALUE! | #VALUE! | #VALUE! | #VALUE! | #VALUE! | #VALUE! | #VALUE! | #VALUE! | #VALUE! | #VALUE! | #VALUE! | #VALUE! | #VALUE! | #VALUE! | #VALUE! | #VALUE! |  |  |  |  | #VALUE! | #VALUE! | #VALUE! | #VALUE! | #VALUE! | #VALUE! | #VALUE! | #VALUE! | #VALUE! | #VALUE! | #VALUE! | #VALUE! | #VALUE! | #VALUE! | #VALUE! | #VALUE! | #VALUE! | #VALUE! | #VALUE! | #VALUE! |  |  |  |  | #VALUE! | #VALUE! | #VALUE! | #VALUE! | #VALUE! | #VALUE! | #VALUE! | #VALUE! | #N/A | #N/A | #N/A | #N/A | #VALUE! | #VALUE! | #VALUE! | #N/A | #N/A | #VALUE! | #VALUE! | #VALUE! | #N/A | #N/A
[14 empty] | #VALUE! | #VALUE! | #VALUE! | #VALUE! | #VALUE! | #VALUE! | #VALUE! | #VALUE! | #VALUE! | #VALUE! | #VALUE! | #VALUE! | #VALUE! | #VALUE! | #VALUE! | #VALUE! | #VALUE! | #VALUE! | #VALUE! | #VALUE! |  |  |  |  | #VALUE! | #VALUE! | #VALUE! | #VALUE! | #VALUE! | #VALUE! | #VALUE! | #VALUE! | #VALUE! | #VALUE! | #VALUE! | #VALUE! | #VALUE! | #VALUE! | #VALUE! | #VALUE! | #VALUE! | #VALUE! | #VALUE! | #VALUE! |  |  |  |  | #VALUE! | #VALUE! | #VALUE! | #VALUE! | #VALUE! | #VALUE! | #VALUE! | #VALUE! | #N/A | #N/A | #N/A | #N/A | #VALUE! | #VALUE! | #VALUE! | #N/A | #N/A | #VALUE! | #VALUE! | #VALUE! | #N/A | #N/A
[14 empty] | #VALUE! | #VALUE! | #VALUE! | #VALUE! | #VALUE! | #VALUE! | #VALUE! | #VALUE! | #VALUE! | #VALUE! | #VALUE! | #VALUE! | #VALUE! | #VALUE! | #VALUE! | #VALUE! | #VALUE! | #VALUE! | #VALUE! | #VALUE! |  |  |  |  | #VALUE! | #VALUE! | #VALUE! | #VALUE! | #VALUE! | #VALUE! | #VALUE! | #VALUE! | #VALUE! | #VALUE! | #VALUE! | #VALUE! | #VALUE! | #VALUE! | #VALUE! | #VALUE! | #VALUE! | #VALUE! | #VALUE! | #VALUE! |  |  |  |  | #VALUE! | #VALUE! | #VALUE! | #VALUE! | #VALUE! | #VALUE! | #VALUE! | #VALUE! | #N/A | #N/A | #N/A | #N/A | #VALUE! | #VALUE! | #VALUE! | #N/A | #N/A | #VALUE! | #VALUE! | #VALUE! | #N/A | #N/A
[14 empty] | #VALUE! | #VALUE! | #VALUE! | #VALUE! | #VALUE! | #VALUE! | #VALUE! | #VALUE! | #VALUE! | #VALUE! | #VALUE! | #VALUE! | #VALUE! | #VALUE! | #VALUE! | #VALUE! | #VALUE! | #VALUE! | #VALUE! | #VALUE! |  |  |  |  | #VALUE! | #VALUE! | #VALUE! | #VALUE! | #VALUE! | #VALUE! | #VALUE! | #VALUE! | #VALUE! | #VALUE! | #VALUE! | #VALUE! | #VALUE! | #VALUE! | #VALUE! | #VALUE! | #VALUE! | #VALUE! | #VALUE! | #VALUE! |  |  |  |  | #VALUE! | #VALUE! | #VALUE! | #VALUE! | #VALUE! | #VALUE! | #VALUE! | #VALUE! | #N/A | #N/A | #N/A | #N/A | #VALUE! | #VALUE! | #VALUE! | #N/A | #N/A | #VALUE! | #VALUE! | #VALUE! | #N/A | #N/A
[14 empty] | #VALUE! | #VALUE! | #VALUE! | #VALUE! | #VALUE! | #VALUE! | #VALUE! | #VALUE! | #VALUE! | #VALUE! | #VALUE! | #VALUE! | #VALUE! | #VALUE! | #VALUE! | #VALUE! | #VALUE! | #VALUE! | #VALUE! | #VALUE! |  |  |  |  | #VALUE! | #VALUE! | #VALUE! | #VALUE! | #VALUE! | #VALUE! | #VALUE! | #VALUE! | #VALUE! | #VALUE! | #VALUE! | #VALUE! | #VALUE! | #VALUE! | #VALUE! | #VALUE! | #VALUE! | #VALUE! | #VALUE! | #VALUE! |  |  |  |  | #VALUE! | #VALUE! | #VALUE! | #VALUE! | #VALUE! | #VALUE! | #VALUE! | #VALUE! | #N/A | #N/A | #N/A | #N/A | #VALUE! | #VALUE! | #VALUE! | #N/A | #N/A | #VALUE! | #VALUE! | #VALUE! | #N/A | #N/A
[14 empty] | #VALUE! | #VALUE! | #VALUE! | #VALUE! | #VALUE! | #VALUE! | #VALUE! | #VALUE! | #VALUE! | #VALUE! | #VALUE! | #VALUE! | #VALUE! | #VALUE! | #VALUE! | #VALUE! | #VALUE! | #VALUE! | #VALUE! | #VALUE! |  |  |  |  | #VALUE! | #VALUE! | #VALUE! | #VALUE! | #VALUE! | #VALUE! | #VALUE! | #VALUE! | #VALUE! | #VALUE! | #VALUE! | #VALUE! | #VALUE! | #VALUE! | #VALUE! | #VALUE! | #VALUE! | #VALUE! | #VALUE! | #VALUE! |  |  |  |  | #VALUE! | #VALUE! | #VALUE! | #VALUE! | #VALUE! | #VALUE! | #VALUE! | #VALUE! | #N/A | #N/A | #N/A | #N/A | #VALUE! | #VALUE! | #VALUE! | #N/A | #N/A | #VALUE! | #VALUE! | #VALUE! | #N/A | #N/A
[14 empty] | #VALUE! | #VALUE! | #VALUE! | #VALUE! | #VALUE! | #VALUE! | #VALUE! | #VALUE! | #VALUE! | #VALUE! | #VALUE! | #VALUE! | #VALUE! | #VALUE! | #VALUE! | #VALUE! | #VALUE! | #VALUE! | #VALUE! | #VALUE! |  |  |  |  | #VALUE! | #VALUE! | #VALUE! | #VALUE! | #VALUE! | #VALUE! | #VALUE! | #VALUE! | #VALUE! | #VALUE! | #VALUE! | #VALUE! | #VALUE! | #VALUE! | #VALUE! | #VALUE! | #VALUE! | #VALUE! | #VALUE! | #VALUE! |  |  |  |  | #VALUE! | #VALUE! | #VALUE! | #VALUE! | #VALUE! | #VALUE! | #VALUE! | #VALUE! | #N/A | #N/A | #N/A | #N/A | #VALUE! | #VALUE! | #VALUE! | #N/A | #N/A | #VALUE! | #VALUE! | #VALUE! | #N/A | #N/A
[14 empty] | #VALUE! | #VALUE! | #VALUE! | #VALUE! | #VALUE! | #VALUE! | #VALUE! | #VALUE! | #VALUE! | #VALUE! | #VALUE! | #VALUE! | #VALUE! | #VALUE! | #VALUE! | #VALUE! | #VALUE! | #VALUE! | #VALUE! | #VALUE! |  |  |  |  | #VALUE! | #VALUE! | #VALUE! | #VALUE! | #VALUE! | #VALUE! | #VALUE! | #VALUE! | #VALUE! | #VALUE! | #VALUE! | #VALUE! | #VALUE! | #VALUE! | #VALUE! | #VALUE! | #VALUE! | #VALUE! | #VALUE! | #VALUE! |  |  |  |  | #VALUE! | #VALUE! | #VALUE! | #VALUE! | #VALUE! | #VALUE! | #VALUE! | #VALUE! | #N/A | #N/A | #N/A | #N/A | #VALUE! | #VALUE! | #VALUE! | #N/A | #N/A | #VALUE! | #VALUE! | #VALUE! | #N/A | #N/A
[14 empty] | #VALUE! | #VALUE! | #VALUE! | #VALUE! | #VALUE! | #VALUE! | #VALUE! | #VALUE! | #VALUE! | #VALUE! | #VALUE! | #VALUE! | #VALUE! | #VALUE! | #VALUE! | #VALUE! | #VALUE! | #VALUE! | #VALUE! | #VALUE! |  |  |  |  | #VALUE! | #VALUE! | #VALUE! | #VALUE! | #VALUE! | #VALUE! | #VALUE! | #VALUE! | #VALUE! | #VALUE! | #VALUE! | #VALUE! | #VALUE! | #VALUE! | #VALUE! | #VALUE! | #VALUE! | #VALUE! | #VALUE! | #VALUE! |  |  |  |  | #VALUE! | #VALUE! | #VALUE! | #VALUE! | #VALUE! | #VALUE! | #VALUE! | #VALUE! | #N/A | #N/A | #N/A | #N/A | #VALUE! | #VALUE! | #VALUE! | #N/A | #N/A | #VALUE! | #VALUE! | #VALUE! | #N/A | #N/A
[14 empty] | #VALUE! | #VALUE! | #VALUE! | #VALUE! | #VALUE! | #VALUE! | #VALUE! | #VALUE! | #VALUE! | #VALUE! | #VALUE! | #VALUE! | #VALUE! | #VALUE! | #VALUE! | #VALUE! | #VALUE! | #VALUE! | #VALUE! | #VALUE! |  |  |  |  | #VALUE! | #VALUE! | #VALUE! | #VALUE! | #VALUE! | #VALUE! | #VALUE! | #VALUE! | #VALUE! | #VALUE! | #VALUE! | #VALUE! | #VALUE! | #VALUE! | #VALUE! | #VALUE! | #VALUE! | #VALUE! | #VALUE! | #VALUE! |  |  |  |  | #VALUE! | #VALUE! | #VALUE! | #VALUE! | #VALUE! | #VALUE! | #VALUE! | #VALUE! | #N/A | #N/A | #N/A | #N/A | #VALUE! | #VALUE! | #VALUE! | #N/A | #N/A | #VALUE! | #VALUE! | #VALUE! | #N/A | #N/A
[14 empty] | #VALUE! | #VALUE! | #VALUE! | #VALUE! | #VALUE! | #VALUE! | #VALUE! | #VALUE! | #VALUE! | #VALUE! | #VALUE! | #VALUE! | #VALUE! | #VALUE! | #VALUE! | #VALUE! | #VALUE! | #VALUE! | #VALUE! | #VALUE! |  |  |  |  | #VALUE! | #VALUE! | #VALUE! | #VALUE! | #VALUE! | #VALUE! | #VALUE! | #VALUE! | #VALUE! | #VALUE! | #VALUE! | #VALUE! | #VALUE! | #VALUE! | #VALUE! | #VALUE! | #VALUE! | #VALUE! | #VALUE! | #VALUE! |  |  |  |  | #VALUE! | #VALUE! | #VALUE! | #VALUE! | #VALUE! | #VALUE! | #VALUE! | #VALUE! | #N/A | #N/A | #N/A | #N/A | #VALUE! | #VALUE! | #VALUE! | #N/A | #N/A | #VALUE! | #VALUE! | #VALUE! | #N/A | #N/A
[14 empty] | #VALUE! | #VALUE! | #VALUE! | #VALUE! | #VALUE! | #VALUE! | #VALUE! | #VALUE! | #VALUE! | #VALUE! | #VALUE! | #VALUE! | #VALUE! | #VALUE! | #VALUE! | #VALUE! | #VALUE! | #VALUE! | #VALUE! | #VALUE! |  |  |  |  | #VALUE! | #VALUE! | #VALUE! | #VALUE! | #VALUE! | #VALUE! | #VALUE! | #VALUE! | #VALUE! | #VALUE! | #VALUE! | #VALUE! | #VALUE! | #VALUE! | #VALUE! | #VALUE! | #VALUE! | #VALUE! | #VALUE! | #VALUE! |  |  |  |  | #VALUE! | #VALUE! | #VALUE! | #VALUE! | #VALUE! | #VALUE! | #VALUE! | #VALUE! | #N/A | #N/A | #N/A | #N/A | #VALUE! | #VALUE! | #VALUE! | #N/A | #N/A | #VALUE! | #VALUE! | #VALUE! | #N/A | #N/A
[14 empty] | #VALUE! | #VALUE! | #VALUE! | #VALUE! | #VALUE! | #VALUE! | #VALUE! | #VALUE! | #VALUE! | #VALUE! | #VALUE! | #VALUE! | #VALUE! | #VALUE! | #VALUE! | #VALUE! | #VALUE! | #VALUE! | #VALUE! | #VALUE! |  |  |  |  | #VALUE! | #VALUE! | #VALUE! | #VALUE! | #VALUE! | #VALUE! | #VALUE! | #VALUE! | #VALUE! | #VALUE! | #VALUE! | #VALUE! | #VALUE! | #VALUE! | #VALUE! | #VALUE! | #VALUE! | #VALUE! | #VALUE! | #VALUE! |  |  |  |  | #VALUE! | #VALUE! | #VALUE! | #VALUE! | #VALUE! | #VALUE! | #VALUE! | #VALUE! | #N/A | #N/A | #N/A | #N/A | #VALUE! | #VALUE! | #VALUE! | #N/A | #N/A | #VALUE! | #VALUE! | #VALUE! | #N/A | #N/A
[14 empty] | #VALUE! | #VALUE! | #VALUE! | #VALUE! | #VALUE! | #VALUE! | #VALUE! | #VALUE! | #VALUE! | #VALUE! | #VALUE! | #VALUE! | #VALUE! | #VALUE! | #VALUE! | #VALUE! | #VALUE! | #VALUE! | #VALUE! | #VALUE! |  |  |  |  | #VALUE! | #VALUE! | #VALUE! | #VALUE! | #VALUE! | #VALUE! | #VALUE! | #VALUE! | #VALUE! | #VALUE! | #VALUE! | #VALUE! | #VALUE! | #VALUE! | #VALUE! | #VALUE! | #VALUE! | #VALUE! | #VALUE! | #VALUE! |  |  |  |  | #VALUE! | #VALUE! | #VALUE! | #VALUE! | #VALUE! | #VALUE! | #VALUE! | #VALUE! | #N/A | #N/A | #N/A | #N/A | #VALUE! | #VALUE! | #VALUE! | #N/A | #N/A | #VALUE! | #VALUE! | #VALUE! | #N/A | #N/A
[14 empty] | #VALUE! | #VALUE! | #VALUE! | #VALUE! | #VALUE! | #VALUE! | #VALUE! | #VALUE! | #VALUE! | #VALUE! | #VALUE! | #VALUE! | #VALUE! | #VALUE! | #VALUE! | #VALUE! | #VALUE! | #VALUE! | #VALUE! | #VALUE! |  |  |  |  | #VALUE! | #VALUE! | #VALUE! | #VALUE! | #VALUE! | #VALUE! | #VALUE! | #VALUE! | #VALUE! | #VALUE! | #VALUE! | #VALUE! | #VALUE! | #VALUE! | #VALUE! | #VALUE! | #VALUE! | #VALUE! | #VALUE! | #VALUE! |  |  |  |  | #VALUE! | #VALUE! | #VALUE! | #VALUE! | #VALUE! | #VALUE! | #VALUE! | #VALUE! | #N/A | #N/A | #N/A | #N/A | #VALUE! | #VALUE! | #VALUE! | #N/A | #N/A | #VALUE! | #VALUE! | #VALUE! | #N/A | #N/A
[14 empty] | #VALUE! | #VALUE! | #VALUE! | #VALUE! | #VALUE! | #VALUE! | #VALUE! | #VALUE! | #VALUE! | #VALUE! | #VALUE! | #VALUE! | #VALUE! | #VALUE! | #VALUE! | #VALUE! | #VALUE! | #VALUE! | #VALUE! | #VALUE! |  |  |  |  | #VALUE! | #VALUE! | #VALUE! | #VALUE! | #VALUE! | #VALUE! | #VALUE! | #VALUE! | #VALUE! | #VALUE! | #VALUE! | #VALUE! | #VALUE! | #VALUE! | #VALUE! | #VALUE! | #VALUE! | #VALUE! | #VALUE! | #VALUE! |  |  |  |  | #VALUE! | #VALUE! | #VALUE! | #VALUE! | #VALUE! | #VALUE! | #VALUE! | #VALUE! | #N/A | #N/A | #N/A | #N/A | #VALUE! | #VALUE! | #VALUE! | #N/A | #N/A | #VALUE! | #VALUE! | #VALUE! | #N/A | #N/A
[14 empty] | #VALUE! | #VALUE! | #VALUE! | #VALUE! | #VALUE! | #VALUE! | #VALUE! | #VALUE! | #VALUE! | #VALUE! | #VALUE! | #VALUE! | #VALUE! | #VALUE! | #VALUE! | #VALUE! | #VALUE! | #VALUE! | #VALUE! | #VALUE! |  |  |  |  | #VALUE! | #VALUE! | #VALUE! | #VALUE! | #VALUE! | #VALUE! | #VALUE! | #VALUE! | #VALUE! | #VALUE! | #VALUE! | #VALUE! | #VALUE! | #VALUE! | #VALUE! | #VALUE! | #VALUE! | #VALUE! | #VALUE! | #VALUE! |  |  |  |  | #VALUE! | #VALUE! | #VALUE! | #VALUE! | #VALUE! | #VALUE! | #VALUE! | #VALUE! | #N/A | #N/A | #N/A | #N/A | #VALUE! | #VALUE! | #VALUE! | #N/A | #N/A | #VALUE! | #VALUE! | #VALUE! | #N/A | #N/A
[14 empty] | #VALUE! | #VALUE! | #VALUE! | #VALUE! | #VALUE! | #VALUE! | #VALUE! | #VALUE! | #VALUE! | #VALUE! | #VALUE! | #VALUE! | #VALUE! | #VALUE! | #VALUE! | #VALUE! | #VALUE! | #VALUE! | #VALUE! | #VALUE! |  |  |  |  | #VALUE! | #VALUE! | #VALUE! | #VALUE! | #VALUE! | #VALUE! | #VALUE! | #VALUE! | #VALUE! | #VALUE! | #VALUE! | #VALUE! | #VALUE! | #VALUE! | #VALUE! | #VALUE! | #VALUE! | #VALUE! | #VALUE! | #VALUE! |  |  |  |  | #VALUE! | #VALUE! | #VALUE! | #VALUE! | #VALUE! | #VALUE! | #VALUE! | #VALUE! | #N/A | #N/A | #N/A | #N/A | #VALUE! | #VALUE! | #VALUE! | #N/A | #N/A | #VALUE! | #VALUE! | #VALUE! | #N/A | #N/A
[14 empty] | #VALUE! | #VALUE! | #VALUE! | #VALUE! | #VALUE! | #VALUE! | #VALUE! | #VALUE! | #VALUE! | #VALUE! | #VALUE! | #VALUE! | #VALUE! | #VALUE! | #VALUE! | #VALUE! | #VALUE! | #VALUE! | #VALUE! | #VALUE! |  |  |  |  | #VALUE! | #VALUE! | #VALUE! | #VALUE! | #VALUE! | #VALUE! | #VALUE! | #VALUE! | #VALUE! | #VALUE! | #VALUE! | #VALUE! | #VALUE! | #VALUE! | #VALUE! | #VALUE! | #VALUE! | #VALUE! | #VALUE! | #VALUE! |  |  |  |  | #VALUE! | #VALUE! | #VALUE! | #VALUE! | #VALUE! | #VALUE! | #VALUE! | #VALUE! | #N/A | #N/A | #N/A | #N/A | #VALUE! | #VALUE! | #VALUE! | #N/A | #N/A | #VALUE! | #VALUE! | #VALUE! | #N/A | #N/A
[14 empty] | #VALUE! | #VALUE! | #VALUE! | #VALUE! | #VALUE! | #VALUE! | #VALUE! | #VALUE! | #VALUE! | #VALUE! | #VALUE! | #VALUE! | #VALUE! | #VALUE! | #VALUE! | #VALUE! | #VALUE! | #VALUE! | #VALUE! | #VALUE! |  |  |  |  | #VALUE! | #VALUE! | #VALUE! | #VALUE! | #VALUE! | #VALUE! | #VALUE! | #VALUE! | #VALUE! | #VALUE! | #VALUE! | #VALUE! | #VALUE! | #VALUE! | #VALUE! | #VALUE! | #VALUE! | #VALUE! | #VALUE! | #VALUE! |  |  |  |  | #VALUE! | #VALUE! | #VALUE! | #VALUE! | #VALUE! | #VALUE! | #VALUE! | #VALUE! | #N/A | #N/A | #N/A | #N/A | #VALUE! | #VALUE! | #VALUE! | #N/A | #N/A | #VALUE! | #VALUE! | #VALUE! | #N/A | #N/A
[14 empty] | #VALUE! | #VALUE! | #VALUE! | #VALUE! | #VALUE! | #VALUE! | #VALUE! | #VALUE! | #VALUE! | #VALUE! | #VALUE! | #VALUE! | #VALUE! | #VALUE! | #VALUE! | #VALUE! | #VALUE! | #VALUE! | #VALUE! | #VALUE! |  |  |  |  | #VALUE! | #VALUE! | #VALUE! | #VALUE! | #VALUE! | #VALUE! | #VALUE! | #VALUE! | #VALUE! | #VALUE! | #VALUE! | #VALUE! | #VALUE! | #VALUE! | #VALUE! | #VALUE! | #VALUE! | #VALUE! | #VALUE! | #VALUE! |  |  |  |  | #VALUE! | #VALUE! | #VALUE! | #VALUE! | #VALUE! | #VALUE! | #VALUE! | #VALUE! | #N/A | #N/A | #N/A | #N/A | #VALUE! | #VALUE! | #VALUE! | #N/A | #N/A | #VALUE! | #VALUE! | #VALUE! | #N/A | #N/A
[14 empty] | #VALUE! | #VALUE! | #VALUE! | #VALUE! | #VALUE! | #VALUE! | #VALUE! | #VALUE! | #VALUE! | #VALUE! | #VALUE! | #VALUE! | #VALUE! | #VALUE! | #VALUE! | #VALUE! | #VALUE! | #VALUE! | #VALUE! | #VALUE! |  |  |  |  | #VALUE! | #VALUE! | #VALUE! | #VALUE! | #VALUE! | #VALUE! | #VALUE! | #VALUE! | #VALUE! | #VALUE! | #VALUE! | #VALUE! | #VALUE! | #VALUE! | #VALUE! | #VALUE! | #VALUE! | #VALUE! | #VALUE! | #VALUE! |  |  |  |  | #VALUE! | #VALUE! | #VALUE! | #VALUE! | #VALUE! | #VALUE! | #VALUE! | #VALUE! | #N/A | #N/A | #N/A | #N/A | #VALUE! | #VALUE! | #VALUE! | #N/A | #N/A | #VALUE! | #VALUE! | #VALUE! | #N/A | #N/A
[14 empty] | #VALUE! | #VALUE! | #VALUE! | #VALUE! | #VALUE! | #VALUE! | #VALUE! | #VALUE! | #VALUE! | #VALUE! | #VALUE! | #VALUE! | #VALUE! | #VALUE! | #VALUE! | #VALUE! | #VALUE! | #VALUE! | #VALUE! | #VALUE! |  |  |  |  | #VALUE! | #VALUE! | #VALUE! | #VALUE! | #VALUE! | #VALUE! | #VALUE! | #VALUE! | #VALUE! | #VALUE! | #VALUE! | #VALUE! | #VALUE! | #VALUE! | #VALUE! | #VALUE! | #VALUE! | #VALUE! | #VALUE! | #VALUE! |  |  |  |  | #VALUE! | #VALUE! | #VALUE! | #VALUE! | #VALUE! | #VALUE! | #VALUE! | #VALUE! | #N/A | #N/A | #N/A | #N/A | #VALUE! | #VALUE! | #VALUE! | #N/A | #N/A | #VALUE! | #VALUE! | #VALUE! | #N/A | #N/A
[14 empty] | #VALUE! | #VALUE! | #VALUE! | #VALUE! | #VALUE! | #VALUE! | #VALUE! | #VALUE! | #VALUE! | #VALUE! | #VALUE! | #VALUE! | #VALUE! | #VALUE! | #VALUE! | #VALUE! | #VALUE! | #VALUE! | #VALUE! | #VALUE! |  |  |  |  | #VALUE! | #VALUE! | #VALUE! | #VALUE! | #VALUE! | #VALUE! | #VALUE! | #VALUE! | #VALUE! | #VALUE! | #VALUE! | #VALUE! | #VALUE! | #VALUE! | #VALUE! | #VALUE! | #VALUE! | #VALUE! | #VALUE! | #VALUE! |  |  |  |  | #VALUE! | #VALUE! | #VALUE! | #VALUE! | #VALUE! | #VALUE! | #VALUE! | #VALUE! | #N/A | #N/A | #N/A | #N/A | #VALUE! | #VALUE! | #VALUE! | #N/A | #N/A | #VALUE! | #VALUE! | #VALUE! | #N/A | #N/A
[14 empty] | #VALUE! | #VALUE! | #VALUE! | #VALUE! | #VALUE! | #VALUE! | #VALUE! | #VALUE! | #VALUE! | #VALUE! | #VALUE! | #VALUE! | #VALUE! | #VALUE! | #VALUE! | #VALUE! | #VALUE! | #VALUE! | #VALUE! | #VALUE! |  |  |  |  | #VALUE! | #VALUE! | #VALUE! | #VALUE! | #VALUE! | #VALUE! | #VALUE! | #VALUE! | #VALUE! | #VALUE! | #VALUE! | #VALUE! | #VALUE! | #VALUE! | #VALUE! | #VALUE! | #VALUE! | #VALUE! | #VALUE! | #VALUE! |  |  |  |  | #VALUE! | #VALUE! | #VALUE! | #VALUE! | #VALUE! | #VALUE! | #VALUE! | #VALUE! | #N/A | #N/A | #N/A | #N/A | #VALUE! | #VALUE! | #VALUE! | #N/A | #N/A | #VALUE! | #VALUE! | #VALUE! | #N/A | #N/A
[14 empty] | #VALUE! | #VALUE! | #VALUE! | #VALUE! | #VALUE! | #VALUE! | #VALUE! | #VALUE! | #VALUE! | #VALUE! | #VALUE! | #VALUE! | #VALUE! | #VALUE! | #VALUE! | #VALUE! | #VALUE! | #VALUE! | #VALUE! | #VALUE! |  |  |  |  | #VALUE! | #VALUE! | #VALUE! | #VALUE! | #VALUE! | #VALUE! | #VALUE! | #VALUE! | #VALUE! | #VALUE! | #VALUE! | #VALUE! | #VALUE! | #VALUE! | #VALUE! | #VALUE! | #VALUE! | #VALUE! | #VALUE! | #VALUE! |  |  |  |  | #VALUE! | #VALUE! | #VALUE! | #VALUE! | #VALUE! | #VALUE! | #VALUE! | #VALUE! | #N/A | #N/A | #N/A | #N/A | #VALUE! | #VALUE! | #VALUE! | #N/A | #N/A | #VALUE! | #VALUE! | #VALUE! | #N/A | #N/A
[14 empty] | #VALUE! | #VALUE! | #VALUE! | #VALUE! | #VALUE! | #VALUE! | #VALUE! | #VALUE! | #VALUE! | #VALUE! | #VALUE! | #VALUE! | #VALUE! | #VALUE! | #VALUE! | #VALUE! | #VALUE! | #VALUE! | #VALUE! | #VALUE! |  |  |  |  | #VALUE! | #VALUE! | #VALUE! | #VALUE! | #VALUE! | #VALUE! | #VALUE! | #VALUE! | #VALUE! | #VALUE! | #VALUE! | #VALUE! | #VALUE! | #VALUE! | #VALUE! | #VALUE! | #VALUE! | #VALUE! | #VALUE! | #VALUE! |  |  |  |  | #VALUE! | #VALUE! | #VALUE! | #VALUE! | #VALUE! | #VALUE! | #VALUE! | #VALUE! | #N/A | #N/A | #N/A | #N/A | #VALUE! | #VALUE! | #VALUE! | #N/A | #N/A | #VALUE! | #VALUE! | #VALUE! | #N/A | #N/A
[14 empty] | #VALUE! | #VALUE! | #VALUE! | #VALUE! | #VALUE! | #VALUE! | #VALUE! | #VALUE! | #VALUE! | #VALUE! | #VALUE! | #VALUE! | #VALUE! | #VALUE! | #VALUE! | #VALUE! | #VALUE! | #VALUE! | #VALUE! | #VALUE! |  |  |  |  | #VALUE! | #VALUE! | #VALUE! | #VALUE! | #VALUE! | #VALUE! | #VALUE! | #VALUE! | #VALUE! | #VALUE! | #VALUE! | #VALUE! | #VALUE! | #VALUE! | #VALUE! | #VALUE! | #VALUE! | #VALUE! | #VALUE! | #VALUE! |  |  |  |  | #VALUE! | #VALUE! | #VALUE! | #VALUE! | #VALUE! | #VALUE! | #VALUE! | #VALUE! | #N/A | #N/A | #N/A | #N/A | #VALUE! | #VALUE! | #VALUE! | #N/A | #N/A | #VALUE! | #VALUE! | #VALUE! | #N/A | #N/A

## Maestro
Gálibos de partes altas | [9 empty] | Gálibo de partes bajas | [9 empty] | Gálibo de autopista ferroviaria
Ancho ibérico | [9 empty] | Ancho ibérico | [9 empty] | Ancho ibérico
CR | Punto 1 |  | Punto 2 |  | Punto 3 |  | Punto 4 |  |  | CR | Punto 1 |  | Punto 2 |  | Punto 3 |  | Punto 4 |  |  | CR | Punto 1 |  | Punto 2 |  | Punto 3 |  | Punto 4
| b | h | b | h | b | h | b | h |  |  | b | h | b | h | b | h | b | h |  |  | b | h | b | h | b | h | b | h
GHE16 | 0.8 | 4.33 | 1.72 | 3.32 | 1.72 | 1.15 | 1.675 | 0.4 |  | GEI1 | 1.695 | 0.4 | 1.367 | 0.13 | 1.292 | 0.1 | 0.2 | 0.125 |  | AF 4.0 IP | 1.051 | 4.445 | 1.72 | 3.32 | 1.72 | 1.15 | 1.695 | 0.4
GEA16 | 0.761 | 4.35 | 1.72 | 3.32 | 1.72 | 1.15 | 1.695 | 0.4 |  | GEI2 | 1.695 | 0.4 | 1.367 | 0.13 | 1.292 | 0.1 | 0.2 | 0.08 |  | AF 4.1 IP | 1.49 | 4.445 | 1.72 | 3.32 | 1.72 | 1.15 | 1.695 | 0.4
GEB16 | 0.761 | 4.35 | 1.72 | 3.32 | 1.72 | 1.15 | 1.695 | 0.4 |  | GEI3 | 1.695 | 0.4 | 1.45 | 0.21 | 1.425 | 0.08 | 0.2 | 0.08 |  | AF 4.2 IP | 1.49 | 4.545 | 1.72 | 3.32 | 1.72 | 1.15 | 1.695 | 0.4
GEC16 | 1.54 | 4.7 | 1.72 | 3.32 | 1.72 | 1.15 | 1.695 | 0.4 |  | CR | Punto 1 |  | Punto 2 |  | Punto 3 |  | Punto 4 |  |  | Gálibo de autopista ferroviaria
Gálibos de partes altas | [10 empty] | b | h | b | h | b | h | b | h |  | Ancho estándar
Ancho estándar | [9 empty] | GEI1 | 1.675 | 0.4 | - | - | - | - | - | - |  | CR | Punto 1 |  | Punto 2 |  | Punto 3 |  | Punto 4
CR | Punto 1 |  | Punto 2 |  | Punto 3 |  | Punto 4 |  |  | GEI2 | 1.675 | 0.4 | - | - | - | - | - | - |  |  | b | h | b | h | b | h | b | h
| b | h | b | h | b | h | b | h |  | GEI3 | 1.675 | 0.4 | - | - | - | - | - | - |  | AF 4.0 EP | 1.056 | 4.445 | 1.645 | 3.25 | 1.645 | 1.17 | 1.62 | 0.4
GA | 0.545 | 4.35 | 1.645 | 3.25 | 1.645 | 1.17 | 1.62 | 0.4 |  | Gálibo de partes bajas | [9 empty] | AF 4.1 EP | 1.495 | 4.445 | 1.645 | 3.25 | 1.645 | 1.17 | 1.62 | 0.4
GB | 0.545 | 4.35 | 1.645 | 3.25 | 1.645 | 1.17 | 1.62 | 0.4 |  | Ancho estándar | [9 empty] | AF 4.2 EP | 1.495 | 4.545 | 1.645 | 3.25 | 1.645 | 1.17 | 1.62 | 0.4
GC | 1.54 | 4.7 | 1.645 | 3.55 | 1.645 | 1.17 | 1.62 | 0.4 |  | CR | Punto 1 |  | Punto 2 |  | Punto 3 |  | Punto 4
G1 | 0.525 | 4.31 | 1.645 | 3.25 | 1.645 | 1.17 | 1.62 | 0.4 |  |  | b | h | b | h | b | h | b | h
GEC14 | 1.54 | 4.7 | 1.72 | 3.32 | 1.72 | 1.15 | 1.675 | 0.4 |  | GI1 | 1.62 | 0.4 | 1.25 | 0.13 | 1.212 | 0.115 | 0.2 | 0.125
GE14 | 1.72 | 5.05 | 1.92 | 4.85 | 1.92 | 0.8 | 1.62 | 0.4 |  | GI2 | 1.62 | 0.4 | 1.25 | 0.13 | 1.175 | 0.1 | 0.2 | 0.08
Gálibos de partes altas | [9 empty] | GI3 | 1.62 | 0.4 | 1.45 | 0.25 | 1.425 | 0.08 | 0.2 | 0.08
Ancho métrico | [9 empty] | GEC14 | 1.675 | 0.4 | 1.367 | 0.13 | 1.292 | 0.1 | 0.2 | 0.08
CR | Punto 1 |  | Punto 2 |  | Punto 3 |  | Punto 4 |  |  | GE14 | 1.62 | 0.4 | 1.25 | 0.13 | 1.175 | 0.1 | 0.2 | 0.08
| b | h | b | h | b | h | b | h |  | Gálibo de partes bajas
GED10 | 0.75 | 3.9 | 1.53 | 3.55 | 1.53 | 3.55 | 0.4 | 3.55 |  | Ancho estándar
GEE10 | 0.5 | 4.1 | 1.53 | 3.55 | 1.53 | 3.55 | 0.4 | 3.55 |  | CR | Punto 1 |  | Punto 2 |  | Punto 3 |  | Punto 4
GECC10 | 0.5 | 4.1 | 1.53 | 3.55 | 1.53 | 3.55 | 0.4 | 3.55 |  |  | b | h | b | h | b | h | b | h |  | Grupos de gálibos
[10 empty] | GEE10 | 1.53 | 0.4 | 1.44 | 0.15 | 0.87 | 0.1 | 0.15 | 0.08 |  | Partes altas
[10 empty] | GECC10 | 1.53 | 0.4 | 1.44 | 0.15 | 0.87 | 0.1 | 0.2 | 0.08 |  | 1 | 2 | 3 | 4 | 5 | 6 | 7
[20 empty] | GHE16 | GEA16 | GC | GA | GED10 | GECC10 | G1
Ancho |  | Elemento |  | Tipo de vía |  | Parámetros dependientes del ancho |  |  |  |  | Tvía |  |  | TN | [5 empty] | GEC16 | GEB16 | GEC14 | GB | GEE10
Ibérico |  | Ibérico |  | Ibérico |  | Parámetro | Ibérico | Estándar | Métrico |  | Balasto | 0.025 |  | Solidario | 0.005 | [6 empty] | GE14
Ibérico |  | Recta |  | Balasto OK |  | l (m) | 1.698 | 1.465 | 1.03 |  | Placa | 0.005 |  | No solidario | 0.02
Estándar |  | Clotoide |  | Balasto NOK |  | L (m) | 1.733 | 1.5 | 1.055
Métrico |  | Curva |  | Placa |  | hco (m) | 0.5 | 0.5 | 0.5 |  | Catenarias
[6 empty] | D0 (m) | 0.05 | 0.05 | 0.07 |  | Nombre | Tensión | Pant 1 | Pant 2 | hf | fs,0 | fws+ fwa,0 | fs,max | fws+ fwa,m
αsusp |  | αcarga |  | Tipo |  | I0 (m) | 0.05 | 0.05 | 0.07 |  | C-350 | 25 | 1950 | 1600 | 5.3
|  |  |  | Límite |  | D'0 (m) | 0.066 | 0.066 | 0.07 |  | C-350-TR-250 | 25 | 1950 | 1600 | 5.3
0.23 |  | 0.77 |  | Nominal |  | I'0 (m) | 0.066 | 0.066 | 0.07 |  | C-350-TR-200 | 25 | 1950 | 1600 | 5.3
[6 empty] | s'0 | 0.225 | 0.225 | 0.225 |  | CA-160 |  |  |  |  | 0.078 | 0.07 | 0.195 | 0.07
Línea | [10 empty] | CA-160/A | 3 | 1950 |  | 5.3
Nueva | [10 empty] | CA-160/B | 3 | 1950 |  | 5.3
Existente | [10 empty] | CA-160AM | 1.5 | 1700 |  | 4.75
[11 empty] | CA-160H | 3 | 1950 |  | 5.3
[11 empty] | CA-160H | 25 | 1950 | 1600 | 5.3
[11 empty] | CA-200H | 3 | 1950 |  | 5.3
[11 empty] | CA-200H | 25 | 1950 | 1600 | 5.3
[11 empty] | CA-200H | 25 | 1950 | 1600 | 5.3
[11 empty] | CA-220 | 3 | 1950 |  | 5.3
[11 empty] | CA-220 | 25 | 1950 | 1600 | 5.3 | 0.045 | 0.07 | 0.148 | 0.07
[11 empty] | CAU-220 |  |  |  |  | 0.046 | 0.07 | 0.152 | 0.07
[11 empty] | EAC-350 |  |  |  |  | 0.041 | 0.07 | 0.162 | 0.07
[11 empty] | SICAT H1.0 | 25 | 1950 | 1600 | 5.3 | 0.04 | 0.07 | 0.154 | 0.07